## Aufgaben
Pumpe | Aufgabe
VC6762_W328D2_C0912 | Hub nachmessen, da wahrscheinlich fehlerhaft

## Chip_Housing_Match
Housing | Chip
PG017-V1-GK-015 | VC6762_W328D2_C0905
PG017-V1-GK-014 | VC6762_W328D2_C0906
PG017-V1-GK-013 | VC6762_W328D2_C0907
PG017-V1-GK-012 | VC6762_W328D2_C0908
PG017-V1-GK-011 | VC6762_W328D2_C0910
PG017-V1-GK-010 | VC6762_W328D2_C0911
PG017-V1-GK-009 | VC6762_W328D2_C0912
PG017-V1-GK-008 | VC6762_W328D2_C1001
PG017-V1-GK-007 | VC6762_W328D2_C1002
PG017-V1-GK-006 | VC6762_W328D2_C1003
PG017-V1-GK-005 | VC6762_W328D2_C1004
PG017-V1-GK-016 | VC6762_W328D2_C0904

## Stroke
Voltage (V) | VC6762_W328D2_C0904 (µm) | VC6762_W328D2_C0905 (µm) | VC6762_W328D2_C0906 (µm) | VC6762_W328D2_C0907 (µm) | VC6762_W328D2_C0908 (µm) | VC6762_W328D2_C0910 (µm) | VC6762_W328D2_C0911 (µm) | VC6762_W328D2_C0912 (µm) | VC6762_W328D2_C1001 (µm) | VC6762_W328D2_C1002 (µm) | VC6762_W328D2_C1003 (µm) | VC6762_W328D2_C1004 (µm)
-50 | -7.249 | -7.551 | -8.4572 | -7.249 | -7.8531 | -7.4504 | -8.5578 | 0 | -9.464 | -7.6517 | -9.2626 | -8.9606
-45 | -6.5442 | -6.8966 | -7.7524 | -6.6449 | -7.249 | -6.8463 | -7.9034 | 0 | -8.6585 | -7.0476 | -8.4572 | -8.2055
-40 | -5.9402 | -6.4436 | -6.9973 | -6.0408 | -6.4939 | -6.1919 | -7.098 | -0.05034 | -7.8531 | -6.4436 | -7.7021 | -7.4504
-35 | -5.2857 | -5.6885 | -6.2422 | -5.3864 | -5.8898 | -5.5878 | -6.4436 | 0.10068 | -6.9973 | -5.6885 | -6.8966 | -6.6449
-30 | -4.6816 | -5.034 | -5.4871 | -4.732 | -5.185 | -4.8327 | -5.6381 | 0.05034 | -6.1919 | -4.9837 | -6.0912 | -5.8898
-25 | -4.0776 | -4.3796 | -4.7823 | -4.1782 | -4.4803 | -4.2286 | -4.8327 | 0 | -5.4368 | -4.2789 | -5.2857 | -5.1347
-20 | -3.3728 | -3.6245 | -4.0776 | -3.5238 | -3.8259 | -3.5742 | -4.0776 | 0.05034 | -4.5306 | -3.5742 | -4.4803 | -4.3293
-15 | -2.668 | -3.0708 | -3.2218 | -2.9197 | -3.1211 | -2.9701 | -3.4231 | 0.05034 | -3.7252 | -2.9197 | -3.6245 | -3.5742
-10 | -2.064 | -2.4667 | -2.6177 | -2.1646 | -2.517 | -2.3157 | -2.668 | 0.05034 | -3.0708 | -2.2653 | -2.8694 | -2.7687
-5 | -1.3592 | -1.7116 | -1.9129 | -1.5605 | -1.8123 | -1.5605 | -2.0136 | 0 | -2.2653 | -1.6612 | -2.1143 | -2.0136
0 | -0.30204 | -0.52857 | -0.5034 | -0.40272 | -0.57891 | -0.47823 | -0.57891 | 0 | -0.65442 | -0.42789 | -0.57891 | -0.65442
5 | 0.27687 | 0 | 0.12585 | 0.2517 | 0.05034 | 0.10068 | 0.02517 | 0.05034 | -0.05034 | 0.20136 | 0.17619 | 5.6843e-14
10 | 0.83061 | 0.57891 | 0.7551 | 0.78027 | 0.57891 | 0.67959 | 0.67959 | 0.10068 | 0.62925 | 0.78027 | 0.83061 | 0.67959
15 | 1.4347 | 1.1578 | 1.3844 | 1.3592 | 1.2082 | 1.2333 | 1.3088 | 0.07551 | 1.3592 | 1.3844 | 1.6109 | 1.3844
20 | 2.0136 | 1.7367 | 2.0136 | 1.9633 | 1.7871 | 1.7871 | 1.9884 | 0.05034 | 2.1143 | 2.0388 | 2.2905 | 2.0388
25 | 2.5674 | 2.366 | 2.7184 | 2.5422 | 2.4163 | 2.4163 | 2.5674 | 0.05034 | 2.8191 | 2.5674 | 3.0456 | 2.6429
30 | 3.2218 | 2.9197 | 3.2973 | 3.1463 | 3.0456 | 2.9701 | 3.2973 | 0.10068 | 3.5742 | 3.1966 | 3.7504 | 3.2973
35 | 3.8259 | 3.4735 | 3.9517 | 3.7 | 3.5742 | 3.549 | 3.9265 | 0.10068 | 4.1782 | 3.7252 | 4.4299 | 3.9265
40 | 4.3293 | 4.0776 | 4.5306 | 4.2538 | 4.1782 | 4.0524 | 4.5306 | 0.02517 | 4.9082 | 4.3293 | 5.0844 | 4.581
45 | 4.8578 | 4.581 | 5.185 | 4.8327 | 4.8075 | 4.6565 | 5.1095 | 0.05034 | 5.5374 | 4.883 | 5.7891 | 5.1599
50 | 5.3864 | 5.2606 | 5.8143 | 5.4116 | 5.3361 | 5.2102 | 5.7891 | 0.05034 | 6.217 | 5.4871 | 6.4687 | 5.7891
55 | 6.0157 | 5.764 | 6.4184 | 5.9402 | 5.8898 | 5.7891 | 6.3932 | 0.05034 | 6.8714 | 6.066 | 7.098 | 6.4687
60 | 6.4687 | 6.217 | 6.9973 | 6.4687 | 6.5191 | 6.217 | 6.9721 | 0.05034 | 7.4252 | 6.6953 | 7.7776 | 7.0728
65 | 7.0225 | 6.7204 | 7.5259 | 7.0225 | 6.9973 | 6.7456 | 7.5007 | 0.10068 | 8.1048 | 7.1987 | 8.3817 | 7.6769
70 | 7.4755 | 7.1987 | 8.13 | 7.5259 | 7.5762 | 7.2993 | 8.1048 | 0.05034 | 8.734 | 7.8027 | 8.9606 | 8.2055
75 | 8.0293 | 7.8027 | 8.6082 | 8.0544 | 8.1551 | 7.7776 | 8.7089 | 0.07551 | 9.313 | 8.3061 | 9.5898 | 8.8347
80 | 8.5578 | 8.2055 | 9.2123 | 8.4572 | 8.6082 | 8.281 | 9.1619 | 0.05034 | 9.9422 | 8.8095 | 10.1436 | 9.3633
85 | 9.0361 | 8.7592 | 9.766 | 9.0361 | 9.0864 | 8.7592 | 9.8164 | 0.07551 | 10.4959 | 9.313 | 10.6721 | 9.8667
90 | 9.5143 | 9.2123 | 10.2694 | 9.5143 | 9.5898 | 9.1871 | 10.3198 | 0.07551 | 11.0245 | 9.766 | 11.2259 | 10.3701
95 | 9.917 | 9.6905 | 10.7477 | 9.9422 | 10.0429 | 9.6402 | 10.8483 | 0.02517 | 11.6034 | 10.2442 | 11.7796 | 10.9238
100 | 10.4204 | 10.2191 | 11.3014 | 10.3701 | 10.5211 | 10.1184 | 11.3769 | 0.07551 | 12.0565 | 10.6721 | 12.3334 | 11.4776
105 | 10.8483 | 10.647 | 11.7041 | 10.798 | 10.9994 | 10.5715 | 11.8048 | 0.02517 | 12.5599 | 11.1755 | 12.7613 | 11.9558
110 | 11.2762 | 11.0497 | 12.1823 | 11.2762 | 11.4524 | 10.9238 | 12.3082 | 0.05034 | 13.0381 | 11.6286 | 13.2898 | 12.434
115 | 11.6789 | 11.5028 | 12.6354 | 11.7041 | 11.9055 | 11.3769 | 12.7109 | 0.05034 | 13.4912 | 12.0817 | 13.7681 | 12.8619
120 | 12.0817 | 11.9306 | 13.0381 | 12.0313 | 12.3334 | 11.7293 | 13.2395 | 0 | 13.9443 | 12.434 | 14.1456 | 13.3402
Min | -7.249 | -7.551 | -8.4572 | -7.249 | -7.8531 | -7.4504 | -8.5578 | -0.05034 | -9.464 | -7.6517 | -9.2626 | -8.9606
Max | 12.0817 | 11.9306 | 13.0381 | 12.0313 | 12.3334 | 11.7293 | 13.2395 | 0.10068 | 13.9443 | 12.434 | 14.1456 | 13.3402
Stroke at 170Vpp | 19.3307 | 19.4817 | 21.4953 | 19.2803 | 20.1865 | 19.1796 | 21.7973 | 0.15102 | 23.4082 | 20.0858 | 23.4082 | 22.3007
Mean | 21.0775
Std | 1.5381

## Suction_Overpressure
Air [-20 V, 90 V] @ 1kHz | Suction-pressure (kPa) | Over-pressure (kPa)
VC6762_W328D2_C0904 | -11.056 | 11.9722
VC6762_W328D2_C0905 | -10.4388 | 11.1108
VC6762_W328D2_C0906 | -12.0218 | 12.68
VC6762_W328D2_C0907 | -11.0791 | 11.8939
VC6762_W328D2_C0908 | -11.4107 | 12.1364
VC6762_W328D2_C0910 | -10.5386 | 11.2459
VC6762_W328D2_C0911 | -11.9758 | 12.6739
VC6762_W328D2_C0912 | -11.2602 | 11.5008
VC6762_W328D2_C1001 | -13.2916 | 14.0266
VC6762_W328D2_C1002 | -11.7332 | 12.3407
VC6762_W328D2_C1003 | -12.2629 | 13.1667
VC6762_W328D2_C1004 | -12.398 | 13.1514
Mean | -11.7668 | 12.5152
StD | 0.77123 | 0.77414
Dieses Diagramm ist in Ihrer Version von Excel nicht verfügbar. Wenn Sie diese Form bearbeiten oder diese Arbeitsmappe in einem anderen Dateiformat speichern, wird das Diagramm dauerhaft beschädigt.

## Air Flow Rate
Air [-50V, 100V] @1,6kHz | Flow Rate(ml/min)
VC6762_W328D2_C0904 | 5.9
VC6762_W328D2_C0905 | 5.9
VC6762_W328D2_C0906 | 6.6
VC6762_W328D2_C0907 | 6.2
VC6762_W328D2_C0908 | 6.2
VC6762_W328D2_C0910 | 5.2
VC6762_W328D2_C0911 | 6.8
VC6762_W328D2_C0912 | 5.6
VC6762_W328D2_C1001 | 7.5
VC6762_W328D2_C1002 | 6.2
VC6762_W328D2_C1003 | 7.3
VC6762_W328D2_C1004 | 6.6
Mean | 6.3333
StD | 0.63944

## Water Flow Rate
Water [-30V, 90V] @ 15 Hz | Flow Rate (g/h) @ 0 kPa | Flow Rate (g/h) @ 20 kPa | Flow Rate (g/h) @ 40 kPa | Water [-30V, 90V] @ 15 Hz | Flow Rate (ml/min) @ 0 kPa | Flow Rate (ml/min) @ 20 kPa | Flow Rate (ml/min) @ 40 kPa | Effectve Stroke Volume
VC6762_W328D2_C0904 |  |  |  | VC6762_W328D2_C0904 | 0 | 0 | 0 | 0
VC6762_W328D2_C0905 | 3.9 | 2.4 | 0.6 | VC6762_W328D2_C0905 | 3.9115 | 2.4071 | 0.60178 | 0.26077
VC6762_W328D2_C0906 | 4.5 | 2.6 | 1 | VC6762_W328D2_C0906 | 4.5133 | 2.6077 | 1.003 | 0.30089
VC6762_W328D2_C0907 | 4.1 | 2.4 | 0.9 | VC6762_W328D2_C0907 | 4.1121 | 2.4071 | 0.90266 | 0.27414
VC6762_W328D2_C0908 | 4.3 | 2.7 | 1.2 | VC6762_W328D2_C0908 | 4.3127 | 2.708 | 1.2036 | 0.28752
VC6762_W328D2_C0910 | 3.8 | 0 | 0 | VC6762_W328D2_C0910 | 3.8113 | 0 | 0 | 0.25408
VC6762_W328D2_C0911 | 4.5 | 2.8 | 1.1 | VC6762_W328D2_C0911 | 4.5133 | 2.8083 | 1.1033 | 0.30089
VC6762_W328D2_C0912 | 4 | 2.1 | 0 | VC6762_W328D2_C0912 | 4.0118 | 2.1062 | 0 | 0.26746
VC6762_W328D2_C1001 | 5 | 3.3 | 1.6 | VC6762_W328D2_C1001 | 5.0148 | 3.3098 | 1.6047 | 0.33432
VC6762_W328D2_C1002 | 4.1 | 2.3 | 0.8 | VC6762_W328D2_C1002 | 4.1121 | 2.3068 | 0.80237 | 0.27414
VC6762_W328D2_C1003 | 4.9 | 3.1 | 0 | VC6762_W328D2_C1003 | 4.9145 | 3.1092 | 0 | 0.32763
VC6762_W328D2_C1004 | 4.5 | 2.9 | 1.2 | VC6762_W328D2_C1004 | 4.5133 | 2.9086 | 1.2036 | 0.30089
[5 empty] | 0 | 20 | 40
|  |  |  | Mean | 3.9784 | 2.2232 | 0.70207
|  |  |  | StD | 1.2523 | 1.0462 | 0.54782

## Water Bolus 0,05U
Water [-30, 90] @ 65 Hz | VC6762_W328D2_C0904 | VC6762_W328D2_C0905 | VC6762_W328D2_C0906 | VC6762_W328D2_C0907 | VC6762_W328D2_C0908 | VC6762_W328D2_C0908 | VC6762_W328D2_C0910 | VC6762_W328D2_C0911 | VC6762_W328D2_C0912 | VC6762_W328D2_C0912 | VC6762_W328D2_C1001 | VC6762_W328D2_C1002 | VC6762_W328D2_C1003 | VC6762_W328D2_C1004
Bolus 1 | 0.52473 | 0.50363 | 0.63131 | 0.56367 | 0.48983 | 0.60419 | 0.47661 | 0.61989 | 0.42319 | 0.50853 |  | 0.47982 | 0.60197 | 0.53125
Bolus 2 | 0.54288 | 0.53829 | 0.645 | 0.54043 | 0.48354 | 0.58575 | 0.49096 | 0.62053 | 0.53449 | 0.49642 |  | 0.51568 | 0.65017 | 0.54829
Bolus 3 | 0.53125 | 0.51318 | 0.6272 | 0.57099 | 0.43111 | 0.585 | 0.53842 | 0.59808 | 0.52958 | 0.51562 |  | 0.50826 | 0.65326 | 0.52661
Bolus 4 | 0.54272 | 0.51576 | 0.64126 | 0.5625 | 0.40022 | 0.61083 | 0.55244 | 0.61766 | 0.48548 | 0.5 |  | 0.50155 | 0.67188 | 0.54688
Bolus 5 | 0.53485 | 0.53125 | 0.67251 | 0.5767 | 0.45749 | 0.5122 | 0.51034 | 0.63926 | 0.47463 | 0.49752 |  | 0.46771 | 0.69544 | 0.55309
Bolus 6 | 0.55106 | 0.5374 | 0.68823 | 0.57894 | 0.50009 | 0.64845 | 0.50418 | 0.58058 | 0.41057 | 0.48909 |  | 0.51943 | 0.67189 | 0.58669
Bolus 7 | 0.54728 | 0.375 | 0.62087 | 0.55 | 0.52727 | 0.57084 | 0.50503 | 0.62774 | 0.52293 | 0.49421 |  | 0.5 | 0.67031 | 0.58714
Bolus 8 | 0.55853 | 0.28215 | 0.65716 | 0.54688 | 0.49655 | 0.56639 | 0.51488 | 0.62886 | 0.52024 | 0.49575 |  | 0.5 | 0.67061 | 0.5625
Bolus 9 | 0.5625 | 0.35038 | 0.76745 | 0.57336 | 0.49942 | 0.52975 | 0.50506 | 0.61272 | 0.52804 | 0.50673 |  | 0.4845 | 0.6409 | 0.55521
Bolus 10 | 0.54533 | 0.39586 | 0.62026 | 0.56248 | 0.49691 | 0.64579 | 0.51075 | 0.65373 | 0.51314 | 0.51851 |  | 0.48386 | 0.63816 | 0.55626
Bolus 11 | 0.52931 | 0.39873 | 0.59949 | 0.57188 | 0.4764 | 0.55218 | 0.5232 | 0.53844 | 0.54688 | 0.51252 |  | 0.5 | 0.64372 | 0.56437
Bolus 12 | 0.55134 | 0.38078 | 0.65899 | 0.55528 | 0.48827 | 0.5586 | 0.50882 | 0.58432 | 0.53855 | 0.49831 |  | 0.49783 | 0.67188 | 0.54688
Bolus 13 | 0.51136 | 0.39752 | 0.63134 | 0.54688 | 0.46794 | 0.49995 | 0.53121 | 0.56677 | 0.55964 | 0.48386 |  | 0.5 | 0.67654 | 0.56494
Bolus 14 | 0.55706 | 0.41089 | 0.63191 | 0.57492 | 0.48791 | 0.62621 | 0.50935 | 0.55034 | 0.54463 | 0.51562 |  | 0.49019 | 0.64437 | 0.58683
Bolus 15 | 0.53545 | 0.38457 | 0.58249 | 0.56352 | 0.47958 | 0.60078 | 0.51082 | 0.5523 | 0.50612 | 0.5 |  | 0.4918 | 0.69408 | 0.5672
Bolus 16 | 0.55745 | 0.47784 | 0.66333 | 0.55347 | 0.50013 | 0.49377 | 0.51609 | 0.5596 | 0.30029 | 0.52808 |  | 0.50723 | 0.67921 | 0.5625
Bolus 17 | 0.5594 | 0.57129 | 0.62776 | 0.56917 | 0.47596 | 0.52761 | 0.49453 | 0.56731 | 0.38769 | 0.48852 |  | 0.50557 | 0.66941 | 0.5698
Bolus 18 | 0.56555 | 0.54752 | 0.60474 | 0.5629 | 0.53303 | 0.57466 | 0.5 | 0.56286 | 0.42395 | 0.50715 |  | 0.50773 | 0.67226 | 0.55414
Bolus 19 | 0.55987 | 0.54687 | 0.65362 | 0.56917 | 0.53435 | 0.66216 | 0.4948 | 0.58022 | 0.50471 | 0.4896 |  | 0.50658 | 0.6875 | 0.55924
Bolus 20 | 0.55613 | 0.54688 | 0.62383 | 0.57537 | 0.54429 | 0.48766 | 0.5053 | 0.54829 | 0.46875 | 0.5 |  | 0.51115 | 0.67188 | 0.55611
Bolus 21 | 0.55156 | 0.54688 | 0.60577 | 0.57485 | 0.56948 | 0.56966 | 0.5066 | 0.57945 | 0.48154 | 0.5 |  | 0.48515 | 0.65885 | 0.5625
Bolus 22 | 0.57583 | 0.54843 | 0.62219 | 0.57539 | 0.53967 | 0.48919 | 0.51562 | 0.56261 | 0.45247 | 0.5 |  | 0.50209 | 0.65625 | 0.563
Bolus 23 | 0.55954 | 0.54266 | 0.63131 | 0.56849 | 0.56533 | 0.6933 | 0.50429 | 0.56378 | 0.375 | 0.5 |  | 0.5 | 0.65513 | 0.57647
Bolus 24 | 0.5313 | 0.53709 | 0.61248 | 0.55157 | 0.57289 | 0.56256 | 0.49729 | 0.57435 | 0.30345 | 0.5123 |  | 0.51191 | 0.66405 | 0.54739
Bolus 25 | 0.50885 | 0.57072 | 0.64492 | 0.5744 | 0.54999 | 0.6751 | 0.48981 | 0.55865 | 0.31043 | 0.50988 |  | 0.53455 | 0.6875 | 0.54688
Bolus 26 | 0.53783 | 0.54884 | 0.62916 | 0.56717 | 0.59757 | 0.60176 | 0.50246 | 0.55365 | 0.28625 | 0.49378 |  | 0.51281 | 0.67188 | 0.55838
Bolus 27 | 0.55323 | 0.5625 | 0.62969 | 0.5625 | 0.55775 | 0.47586 | 0.50888 | 0.55668 | 0.29533 | 0.52652 |  | 0.50275 | 0.66355 | 0.57536
Bolus 28 | 0.54254 | 0.559 | 0.60506 | 0.55454 | 0.57372 | 0.67212 | 0.5042 | 0.54496 | 0.29688 | 0.51334 |  | 0.49119 | 0.69166 | 0.54376
Bolus 29 | 0.5471 | 0.57812 | 0.62306 | 0.52879 | 0.54314 | 0.47025 | 0.50385 | 0.56481 | 0.28125 | 0.52401 |  | 0.5 | 0.67981 | 0.5671
Bolus 30 | 0.52774 | 0.55157 | 0.57825 | 0.57218 | 0.54221 | 0.51262 | 0.4849 | 0.59784 | 0.28478 | 0.50973 |  | 0.51562 | 0.66385 | 0.57196
Bolus 31 | 0.54368 | 0.52405 | 0.54339 | 0.56406 | 0.54409 | 0.73047 | 0.49803 | 0.55935 | 0.28716 | 0.50247 |  | 0.51562 | 0.67188 | 0.54688
Bolus 32 | 0.51562 | 0.56711 | 0.61633 | 0.5625 | 0.54372 | 0.6747 | 0.5 | 0.55408 | 0.27889 | 0.51093 |  | 0.53125 | 0.67188 | 0.56665
Bolus 33 | 0.52453 | 0.54701 | 0.61673 | 0.55627 | 0.52344 | 0.41422 | 0.52064 | 0.60016 | 0.31127 | 0.5084 |  | 0.5092 | 0.67726 | 0.55618
Bolus 34 | 0.54688 | 0.55365 | 0.57099 | 0.55081 | 0.50393 | 0.57105 | 0.5 | 0.59174 | 0.29421 | 0.51246 |  | 0.50093 | 0.66924 | 0.56601
Bolus 35 | 0.53633 | 0.55881 | 0.61458 | 0.54831 | 0.517 | 0.76189 | 0.51369 | 0.55193 | 0.27242 | 0.48243 |  | 0.48913 | 0.65086 | 0.56098
Bolus 36 | 0.53125 | 0.54805 | 0.62005 | 0.60246 | 0.50564 | 0.68218 | 0.50413 | 0.58519 | 0.27566 | 0.5288 |  | 0.52852 | 0.68191 | 0.57336
Bolus 37 | 0.53321 | 0.54282 | 0.57812 | 0.55352 | 0.48438 | 0.43378 | 0.50584 | 0.59129 | 0.26654 | 0.49273 |  | 0.5276 | 0.64129 | 0.54688
Bolus 38 | 0.53594 | 0.55274 | 0.65498 | 0.57037 | 0.49539 | 0.50774 | 0.50839 | 0.56556 | 0.30269 | 0.50681 |  | 0.5227 | 0.70669 | 0.58744
Bolus 39 | 0.55585 | 0.56891 | 0.625 | 0.54014 | 0.51238 | 0.57924 | 0.51236 | 0.51728 | 0.27919 | 0.5 |  | 0.52668 | 0.69026 | 0.55978
Bolus 40 | 0.55267 | 0.56819 | 0.61612 | 0.53125 | 0.47016 | 0.70598 | 0.51249 | 0.5816 | 0.29301 | 0.5151 |  | 0.52668 | 0.67188 | 0.59426

## Water Bolus 0,5 U
Water [-30, 90] @ 65 Hz | VC6762_W328D2_C0904 | VC6762_W328D2_C0905 | VC6762_W328D2_C0906 | VC6762_W328D2_C0907 | VC6762_W328D2_C0908 | VC6762_W328D2_C0910 | VC6762_W328D2_C0911 | VC6762_W328D2_C0912 | VC6762_W328D2_C0912 | VC6762_W328D2_C1001 | VC6762_W328D2_C1002 | VC6762_W328D2_C1003 | VC6762_W328D2_C1004
Bolus 1 | 5.2076 | 5.596 | 6.3095 | 5.563 | 5.7081 | 5.0514 | 5.606 | 2.801 | 5.0496 | 0.32812 | 5.1904 | 6.7942 | 5.6094
Bolus 2 | 5.202 | 5.6006 | 6.3014 | 5.5781 | 5.7214 | 5.0981 | 5.63 | 2.8392 | 5.0594 | 0.198 | 5.1639 | 6.8029 | 5.6106
Bolus 3 | 5.1885 | 5.5809 | 6.3261 | 5.596 | 5.8488 | 5.0734 | 5.6502 | 2.9235 | 5.0676 | 0.17673 | 5.1 | 6.8394 | 5.6131
Bolus 4 | 5.2078 | 5.6166 | 6.2942 | 5.5716 | 5.8422 | 5.0689 | 5.6149 | 2.9264 | 5.0693 | 0.16182 | 5.0787 | 6.7942 | 5.5976
Bolus 5 | 5.1692 | 5.5792 | 6.3366 | 5.5841 | 5.8353 | 5.0697 | 5.6413 | 2.9648 | 5.0549 | 0.17583 | 5.1321 | 6.7629 | 5.5899
Bolus 6 | 5.1938 | 5.6314 | 6.22 | 5.5773 | 5.8411 | 5.0847 | 5.5741 | 2.9482 | 5.0589 | 0.18569 | 5.1435 | 6.7878 | 5.639
Bolus 7 | 5.186 | 5.6553 | 6.3059 | 5.5663 | 5.8769 | 5.0486 | 5.6455 | 2.9775 | 5.0633 | 0.21564 | 5.1078 | 6.7983 | 5.5943
Bolus 8 | 5.1965 | 5.6361 | 6.3138 | 5.5731 | 5.8662 | 5.054 | 5.6709 | 3.0286 | 5.038 | 0.18969 | 5.1597 | 6.8149 | 5.6084
Bolus 9 | 5.1764 | 5.6562 | 6.3357 | 5.6088 | 5.854 | 5.1435 | 5.6891 | 3.021 | 5.0674 | 0.21541 | 5.153 | 6.8125 | 5.6141
Bolus 10 | 5.1857 | 5.6698 | 6.3594 | 5.5931 | 5.8639 | 5.1463 | 5.6931 | 3.0156 | 5.0391 | 0.18968 | 5.1569 | 6.8048 | 5.6017
Bolus 11 | 5.1747 | 5.7307 | 6.4124 | 5.5938 | 5.8465 | 5.1187 | 5.6984 | 3.0267 | 5.0074 | 0.19629 | 5.1323 | 6.6785 | 5.6196
Bolus 12 | 5.1913 | 5.7323 | 6.4089 | 5.5894 | 5.8954 | 5.0631 | 5.6103 | 3.0503 | 5.0581 | 0.18452 | 5.1014 | 6.7389 | 5.6094
Bolus 13 | 5.1897 | 5.7365 | 6.4035 | 5.5815 | 5.8707 | 4.9908 | 5.6755 | 3.0506 | 5.1064 | 0.21437 | 5.1641 | 6.7746 | 5.599
Bolus 14 | 5.1862 | 5.7345 | 6.4171 | 5.5816 | 5.8622 | 5.0572 | 5.6987 | 3.0804 | 5.0573 | 0.19052 | 5.1696 | 6.7812 | 5.6284
Bolus 15 | 5.1875 | 5.718 | 6.4688 | 5.5456 | 5.8438 | 5.1766 | 5.6863 | 3.0909 | 5.0709 | 0.22354 | 5.1384 | 6.7831 | 5.6497
Bolus 16 | 5.2055 | 5.7304 | 6.4854 | 5.5804 | 5.8723 | 5.1637 | 5.6367 | 3.103 | 5.0855 | 0.19448 | 5.1525 | 6.7719 | 5.6278
Bolus 17 | 5.192 | 5.7182 | 6.5533 | 5.5751 | 5.8857 | 5.005 | 5.5814 | 3.1325 | 5.0507 | 0.20888 | 5.1649 | 6.7863 | 5.6173
Bolus 18 | 5.1788 | 5.73 | 6.5744 | 5.5598 | 5.9018 | 5.0455 | 5.5408 | 3.1201 | 5.0498 | 0.21357 | 5.1697 | 6.8084 | 5.6262
Bolus 19 | 5.1831 | 5.6988 | 6.5285 | 5.5762 | 5.9194 | 5.0924 | 5.4981 | 3.1772 | 5.0598 | 0.24947 | 5.1712 | 6.7623 | 5.6245
Bolus 20 | 5.1875 | 5.6764 | 6.5079 | 5.5781 | 5.9169 | 5.1228 | 5.5216 | 3.1606 | 5.0737 | 0.22792 | 5.179 | 6.7635 | 5.6094
Bolus 21 | 5.2104 | 5.6857 | 6.4575 | 5.5836 | 5.927 | 5.0817 | 5.4436 | 3.1719 | 5.0781 | 0.20312 | 5.1721 | 6.7899 | 5.606
Bolus 22 | 5.188 | 5.6692 | 6.4438 | 5.5964 | 5.9335 | 5.1133 | 5.5215 | 3.1909 | 5.0498 | 0.19652 | 5.2042 | 6.8105 | 5.5991
Bolus 23 | 5.1909 | 5.6816 | 6.4062 | 5.5781 | 5.9308 | 5.0894 | 5.5456 | 3.1875 | 5.0498 | 0.18334 | 5.1607 | 6.8025 | 5.6134
Bolus 24 | 5.2031 | 5.6809 | 6.3696 | 5.6151 | 5.931 | 5.0777 | 5.5067 | 3.2239 | 5.0909 | 0.20027 | 5.2006 | 6.7807 | 5.6159
Bolus 25 | 5.1875 | 5.6824 | 6.4135 | 5.5766 | 5.9308 | 5.0635 | 5.5187 | 3.1895 | 5.0666 | 0.19543 | 5.1915 | 6.7496 | 5.6138
Bolus 26 | 5.2031 | 5.6837 | 6.412 | 5.5911 | 5.9149 | 5.0473 | 5.5468 | 3.2344 | 5.0459 | 0.22722 | 5.2062 | 6.7592 | 5.625
Bolus 27 | 5.198 | 5.6523 | 6.4291 | 5.5977 | 5.9108 | 5.0466 | 5.5742 | 3.2275 | 5.0781 | 0.21209 | 5.2268 | 6.7473 | 5.5875
Bolus 28 | 5.1692 | 5.6886 | 6.3773 | 5.6166 | 5.936 | 5.0809 | 5.5818 | 3.228 | 5.0781 | 0.16865 | 5.2004 | 6.7474 | 5.6082
Bolus 29 | 5.1954 | 5.6726 | 6.3751 | 5.5781 | 5.9333 | 5.0442 | 5.5468 | 3.2568 | 5.0781 | 0.17188 | 5.2418 | 6.7757 | 5.625
Bolus 30 | 5.2031 | 5.6862 | 6.4087 | 5.5708 | 5.941 | 5.0646 | 5.5822 | 3.2258 | 5.0833 | 0.16798 | 5.2098 | 6.8254 | 5.6313
Bolus 31 | 5.1947 | 5.6749 | 6.3906 | 5.5781 | 5.9598 | 5.0689 | 5.5477 | 3.2188 | 5.1083 | 0.17031 | 5.2173 | 6.9082 | 5.5883
Bolus 32 | 5.1649 | 5.6766 | 6.3816 | 5.6066 | 5.9362 | 5.0619 | 5.5439 | 3.2546 | 5.0884 | 0.1786 | 5.206 | 6.8852 | 5.6067
Bolus 33 | 5.1953 | 5.6725 | 6.3851 | 5.5808 | 5.9757 | 5.0893 | 5.489 | 3.2407 | 5.0791 | 0.21375 | 5.2035 | 6.9036 | 5.6159
Bolus 34 | 5.1692 | 5.6739 | 6.4064 | 5.5682 | 5.9653 | 5.0412 | 5.5743 | 3.253 | 5.0906 | 0.21469 | 5.1985 | 6.9209 | 5.6577
Bolus 35 | 5.196 | 5.6662 | 6.363 | 5.6141 | 5.959 | 5.0781 | 5.5456 | 3.25 | 5.088 | 0.20584 | 5.2228 | 6.9311 | 5.6404
Bolus 36 | 5.2215 | 5.6752 | 6.4156 | 5.5885 | 5.9367 | 5.0739 | 5.537 | 3.2566 | 5.0625 | 0.20963 | 5.2295 | 6.9226 | 5.6147
Bolus 37 | 5.1811 | 5.6626 | 6.4001 | 5.5869 | 5.9426 | 5.0493 | 5.5277 | 3.25 | 5.1061 | 0.17348 | 5.2476 | 6.8689 | 5.6288
Bolus 38 | 5.1956 | 5.6758 | 6.3819 | 5.6069 | 5.9592 | 5.1043 | 5.5499 | 3.2656 | 5.0759 | 0.16956 | 5.2219 | 6.8746 | 5.6513
Bolus 39 | 5.1706 | 5.648 | 6.4534 | 5.6121 | 5.9265 | 5.0626 | 5.5031 | 3.2812 | 5.1011 | 0.18927 | 5.2214 | 6.8906 | 5.6229
Bolus 40 | 5.1976 | 5.6452 | 6.3493 | 5.6058 | 5.9701 | 5.0923 | 5.5462 | 3.2403 | 5.0968 | 0.21046 | 5.2211 | 6.8815 | 5.6406

## Water Bolus 5 U
Water [-30, 90] @ 65 Hz | VC6762_W328D2_C0904 | VC6762_W328D2_C0905 | VC6762_W328D2_C0906 | VC6762_W328D2_C0907 | VC6762_W328D2_C0908 | VC6762_W328D2_C0910 | VC6762_W328D2_C0911 | VC6762_W328D2_C0912 | VC6762_W328D2_C0912 | VC6762_W328D2_C1001 | VC6762_W328D2_C1002 | VC6762_W328D2_C1002 | VC6762_W328D2_C1003 | VC6762_W328D2_C1004
Bolus 1 | 52.7014 | 55.0096 | 69.0371 | 56.2901 | 60.0207 | 51.0626 | 56.8676 | 52.4066 | 51.1875 | 39.5184 | 53.4573 | 56.8087 | 69.1281 | 56.7775
Bolus 2 | 52.7334 | 53.6997 | 68.9753 | 56.2923 | 60.0471 | 51.0156 | 45.8713 | 53.8594 | 51.1918 | 0.45808 | 52.9536 | 56.6098 | 69.0441 | 56.75
Bolus 3 | 52.7679 | 53.8817 | 68.9005 | 56.2623 | 59.9923 | 50.9963 | 58.1649 | 52.8196 | 51.1182 | 4.7718 | 52.6514 | 56.3887 | 69.0293 | 56.7969
Bolus 4 | 52.7261 | 53.9191 | 68.8438 | 56.3339 | 59.9827 | 51.0176 | 50.2465 | 51.5907 | 51.055 | -4.7827 | 52.3567 | 56.4471 | 69.1099 | 56.8527
Bolus 5 | 52.7143 | 53.9484 | 68.7453 | 56.323 | 60.0205 | 50.9167 | 57.9829 | 51.4561 | 50.8888 | 0.31427 | 51.8046 | 51.6834 | 69.0781 | 56.8919
Bolus 6 | 52.7006 | 53.9023 | 68.6984 | 56.3305 | 60 | 50.9117 | 58.1097 | 51.6322 | 50.7698 | -0.7131 | 51.2188 | 53.3506 | 69.1002 | 56.9444
Bolus 7 | 52.711 | 53.9105 | 68.6845 | 56.3753 | 60.0491 | 50.7969 | 58.8865 | 51.7282 | 50.7989 | 5.4401 | 48.6837 | 53.6559 | 68.8689 | 57
Bolus 8 | 52.7344 | 53.922 | 68.6258 | 56.339 | 60.1164 | 50.7757 | 58.5487 | 51.7475 | 50.8105 | 41.5102 | 52.7396 | 51.8355 | 69.589 | 57.0685
Bolus 9 | 52.7423 | 53.8914 | 68.5595 | 56.3979 | 60.1198 | 50.7746 | 58.1618 | 51.783 | 50.7533 | 65.2425 | 53.1342 | 51.8961 | 69.6565 | 57.1174
Bolus 10 | 52.7661 | 53.922 | 68.514 | 56.402 | 60.1756 | 50.7633 | 58.4104 | 51.8291 | 50.6024 | 65.1985 | 52.8523 | 52.9974 | 69.6828 | 57.1496
Bolus 11 | 52.8304 | 53.8546 | 68.4186 | 56.4179 | 60.1567 | 50.7292 | 58.3028 | 51.8603 | 50.5582 | 65.2901 | 53.0559 | 53.0597 | 69.6984 | 57.2109
Bolus 12 | 53.3607 | 53.8594 | 68.3442 | 56.4274 | 60.2237 | 50.7752 | 58.4099 | 51.9657 | 50.5031 | 65.3234 | 52.956 | 52.9368 | 69.7227 | 57.2867
Bolus 13 | 53.3496 | 53.9146 | 68.2804 | 56.4542 | 60.2656 | 50.7617 | 57.9829 | 51.9938 | 50.3668 | 65.3563 | 52.8673 | 52.7759 | 69.786 | 57.3221
Bolus 14 | 53.4235 | 53.875 | 68.2006 | 56.4338 | 60.3149 | 50.7654 | 58.1576 | 52.0417 | 51.1302 | 65.3684 | 52.8732 | 52.6024 | 69.7969 | 57.3281
Bolus 15 | 53.3962 | 53.8945 | 68.204 | 56.4831 | 60.3185 | 50.7952 | 58.2805 | 52.1003 | 51.2798 | 65.3584 | 52.8229 | 51.3985 | 69.7879 | 57.3779
Bolus 16 | 53.4099 | 53.9605 | 68.1123 | 56.5047 | 60.3638 | 50.8187 | 58.45 | 52.1168 | 51.3078 | 65.4138 | 52.7944 | 52.3157 | 69.6803 | 57.3674
Bolus 17 | 53.4375 | 53.9073 | 68.0014 | 56.4221 | 60.3655 | 50.7603 | 58.0887 | 52.1953 | 51.2944 | 65.3402 | 52.779 | 53.2997 | 69.5007 | 57.4221
Bolus 18 | 53.4758 | 53.871 | 67.9236 | 56.4575 | 60.382 | 50.7812 | 58.1945 | 52.2295 | 51.2775 | 65.3516 | 52.714 | 52.6041 | 69.4784 | 57.3995
Bolus 19 | 53.4616 | 53.8218 | 67.8394 | 56.5022 | 60.4026 | 50.8163 | 58.4055 | 52.2765 | 51.2645 | 65.5214 | 52.6759 | 52.5128 | 69.7529 | 57.4522
Bolus 20 | 53.4531 | 53.3798 | 67.7994 | 56.5424 | 60.4171 | 50.837 | 58.4359 | 52.339 | 51.2524 | 65.54 | 52.6202 | 52.5761 | 69.7206 | 57.4766
Bolus 21 | 53.5288 | 53.1965 | 67.6875 | 56.533 | 60.4567 | 50.7842 | 58.0759 | 52.3606 | 51.1852 | 65.5169 | 52.5627 | 52.2671 | 69.6263 | 57.5156
Bolus 22 | 53.5227 | 53.1286 | 67.5975 | 56.5489 | 60.4375 | 50.7936 | 58.1107 | 52.3745 | 51.1696 | 65.5269 | 52.5469 | 51.6816 | 69.5312 | 57.5
Bolus 23 | 53.5785 | 53.0929 | 67.5449 | 56.5594 | 60.4934 | 50.7903 | 58.265 | 52.3112 | 51.0449 | 65.4844 | 52.5109 | 51.7646 | 69.5396 | 57.5661
Bolus 24 | 53.5684 | 53.0968 | 67.4908 | 56.6344 | 60.4891 | 50.7812 | 50.5588 | 52.3151 | 51.0602 | 65.5163 | 52.494 | 51.537 | 69.7303 | 57.5578
Bolus 25 | 53.5854 | 53.0428 | 67.3684 | 56.6193 | 60.4153 | 50.7433 | 58.1556 | 52.4143 | 51.055 | 65.5136 | 52.5347 | 51.7096 | 70.0113 | 57.5916
Bolus 26 | 53.5421 | 53.0109 | 67.2812 | 56.5708 | 60.5361 | 50.8033 | 58.2971 | 52.3826 | 51.0455 | 65.4688 | 52.5287 | 51.79 | 70.0275 | 57.6921
Bolus 27 | 53.5625 | 53.0265 | 67.2529 | 56.5741 | 60.5148 | 50.8158 | 58.4368 | 52.4483 | 51.0409 | 65.5125 | 52.4741 | 51.6273 | 70.0537 | 57.6562
Bolus 28 | 53.6138 | 53.9688 | 67.0863 | 56.6535 | 60.5395 | 50.8665 | 58.292 | 52.4528 | 50.9439 | 65.4698 | 52.4531 | 51.358 | 70.0877 | 57.6719
Bolus 29 | 53.5799 | 53.9533 | 67.0026 | 56.6736 | 60.5194 | 50.6715 | 58.0505 | 52.4844 | 50.8518 | 65.5 | 52.3614 | 50.9921 | 70.0013 | 57.73
Bolus 30 | 53.5936 | 53.9574 | 66.9443 | 56.6568 | 60.4998 | 50.7556 | 58.1274 | 52.4801 | 50.7344 | 65.4965 | 52.2921 | 50.7569 | 69.9714 | 57.75
Bolus 31 | 53.6185 | 53.9456 | 66.8859 | 56.6851 | 60.504 | 50.7959 | 58.4144 | 52.4689 | 50.4046 | 65.5025 | 52.253 | 52.201 | 70 | 57.7806
Bolus 32 | 53.5718 | 53.9483 | 66.8005 | 56.719 | 60.5188 | 50.9023 | 58.4643 | 52.5012 | 50.339 | 65.4964 | 52.1798 | 52.1505 | 70 | 57.7697
Bolus 33 | 53.6094 | 53.9882 | 66.7396 | 56.7188 | 60.5 | 50.6851 | 58.1962 | 52.5896 | 50.2064 | 65.4687 | 52.0748 | 51.8103 | 69.9808 | 57.8358
Bolus 34 | 53.6461 | 53.929 | 66.6647 | 56.722 | 60.8201 | 50.6848 | 58.0652 | 52.5336 | 50.1857 | 65.4687 | 51.9755 | 52.0161 | 70.0577 | 57.7985
Bolus 35 | 53.6528 | 53.9757 | 66.5797 | 56.7021 | 60.8307 | 50.7847 | 58.4373 | 52.5568 | 50.1535 | 65.4695 | 51.9322 | 50.9175 | 69.8355 | 57.8374
Bolus 36 | 53.6307 | 53.8904 | 66.5238 | 56.7877 | 60.8239 | 50.8163 | 58.4534 | 52.5975 | 50.0911 | 65.3715 | 51.8489 | 51.644 | 69.905 | 57.8837
Bolus 37 | 53.632 | 53.9263 | 66.3858 | 56.718 | 60.8125 | 50.7544 | 58.2918 | 52.6087 | 50.0625 | 65.3859 | 51.6597 | 52.3055 | 69.9332 | 57.9147
Bolus 38 | 53.6569 | 53.8545 | 66.426 | 56.7433 | 60.8319 | 50.7259 | 58.2176 | 52.6045 | 50.0216 | 65.4332 | 52.0148 | 52.6993 | 69.8885 | 57.9063
Bolus 39 | 53.6737 | 53.8367 | 66.234 | 56.8118 | 60.8373 | 50.7136 | 58.4541 | 52.709 | 50.0319 | 65.4482 | 52.0386 | 52.7047 | 69.853 | 57.9209
Bolus 40 | 53.6817 | 53.8497 | 66.2201 | 56.8125 | 60.841 | 50.7809 | 50.7601 | 52.6721 | 51.4625 | 65.39 | 48.2831 | 52.5673 | 69.8107 | 57.9647

## Insulin Bolus 0,05U
Insulin [-30, 90] @ 65 Hz | VC6762_W328D2_C0904 | VC6762_W328D2_C0905 | VC6762_W328D2_C0906 | VC6762_W328D2_C0907 | VC6762_W328D2_C0907 | VC6762_W328D2_C0908 | VC6762_W328D2_C0910 | VC6762_W328D2_C0911 | VC6762_W328D2_C0912 | VC6762_W328D2_C1001 | VC6762_W328D2_C1002 | VC6762_W328D2_C1003 | VC6762_W328D2_C1004
Bolus 1 | 0.53791 | 0.44991 | 0.55522 | 0.42457 | 0.41572 | 0.51755 | 0.38133 | 0.60127 |  | 0.59112 | 0.46418 | 0.68397 | 0.54793
Bolus 2 | 0.49866 | 0.45662 | 0.53099 | 0.2692 | 0.44226 | 0.51773 | 0.37063 | 0.59566 |  | 0.5786 | 0.48449 | 0.70359 | 0.52966
Bolus 3 | 0.54533 | 0.44966 | 0.56099 | 0.28842 | 0.48572 | 0.53585 | 0.38651 | 0.59443 |  | 0.54968 | 0.48574 | 0.67797 | 0.54808
Bolus 4 | 0.55116 | 0.46644 | 0.55697 | 0.26259 | 0.44459 | 0.51127 | 0.37637 | 0.61597 |  | 0.55363 | 0.50154 | 0.66892 | 0.54101
Bolus 5 | 0.55323 | 0.44366 | 0.51426 | 0.16958 | 0.4582 | 0.5352 | 0.40548 | 0.61257 |  | 0.53356 | 0.4987 | 0.71004 | 0.52634
Bolus 6 | 0.53424 | 0.44265 | 0.5276 | 0.11867 | 0.47814 | 0.52609 | 0.39874 | 0.60455 |  | 0.52004 | 0.47067 | 0.68175 | 0.47525
Bolus 7 | 0.54028 | 0.45555 | 0.55089 | 0.046931 | 0.46936 | 0.51676 | 0.38776 | 0.58613 |  | 0.52459 | 0.48135 | 0.6829 | 0.50256
Bolus 8 | 0.557 | 0.45425 | 0.54838 | 0.032963 | 0.47242 | 0.51542 | 0.38472 | 0.60328 |  | 0.47525 | 0.50117 | 0.68292 | 0.47038
Bolus 9 | 0.56692 | 0.44857 | 0.55496 | 0.12118 | 0.4821 | 0.51663 | 0.38347 | 0.58648 |  | 0.4985 | 0.49472 | 0.67324 | 0.47125
Bolus 10 | 0.5385 | 0.43115 | 0.54382 | 0.1306 | 0.46655 | 0.52743 | 0.39526 | 0.60969 |  | 0.50702 | 0.4908 | 0.70513 | 0.42759
Bolus 11 | 0.53428 | 0.44579 | 0.53598 | 0.12438 | 0.45983 | 0.52071 | 0.41332 | 0.58843 |  | 0.50823 | 0.48981 | 0.7013 | 0.4882
Bolus 12 | 0.54664 | 0.43761 | 0.56085 | 0.11378 | 0.48658 | 0.51947 | 0.41078 | 0.59549 |  | 0.51049 | 0.4128 | 0.66547 | 0.45571
Bolus 13 | 0.57143 | 0.47343 | 0.56822 | 0.13386 | 0.4754 | 0.49485 | 0.39361 | 0.60223 |  | 0.51182 | 0.44454 | 0.70364 | 0.50565
Bolus 14 | 0.5795 | 0.45116 | 0.54025 | 0.12223 | 0.47864 | 0.50449 | 0.37226 | 0.59336 |  | 0.52558 | 0.44283 | 0.68066 | 0.45566
Bolus 15 | 0.53897 | 0.46284 | 0.5472 | 0.10093 | 0.50639 | 0.50293 | 0.3724 | 0.60385 |  | 0.49125 | 0.43223 | 0.6944 | 0.40065
Bolus 16 | 0.53844 | 0.44494 | 0.55304 | 0.11181 | 0.46934 | 0.52215 | 0.39391 | 0.60033 |  | 0.45983 | 0.42783 | 0.67472 | 0.40957
Bolus 17 | 0.5739 | 0.50213 | 0.54525 | 0.11414 | 0.48425 | 0.49225 | 0.39875 | 0.61887 |  | 0.45557 | 0.42905 | 0.68257 | 0.4157
Bolus 18 | 0.53842 | 0.48677 | 0.55976 | 0.13895 | 0.47563 | 0.53247 | 0.38672 | 0.60066 |  | 0.45041 | 0.4084 | 0.68527 | 0.43765
Bolus 19 | 0.51344 | 0.46388 | 0.55691 | 0.11209 | 0.47441 | 0.52094 | 0.38075 | 0.6075 |  | 0.46 | 0.41247 | 0.70852 | 0.40665
Bolus 20 | 0.55749 | 0.43624 | 0.5295 | 0.12464 | 0.47538 | 0.52414 | 0.40993 | 0.59798 |  | 0.45693 | 0.40642 | 0.68401 | 0.37975
Bolus 21 | 0.55195 | 0.44301 | 0.57777 | 0.10169 | 0.46094 | 0.52227 | 0.37743 | 0.62353 |  | 0.44687 | 0.43545 | 0.66406 | 0.38404
Bolus 22 | 0.50417 | 0.46847 | 0.54225 | 0.11488 | 0.47442 | 0.51692 | 0.39717 | 0.58231 |  | 0.4541 | 0.42538 | 0.68362 | 0.36019
Bolus 23 | 0.54198 | 0.44727 | 0.54818 | 0.12525 | 0.46941 | 0.5378 | 0.37003 | 0.60377 |  | 0.43404 | 0.42901 | 0.67634 | 0.3504
Bolus 24 | 0.53282 | 0.44442 | 0.55748 | 0.11193 | 0.48651 | 0.52957 | 0.38904 | 0.58572 |  | 0.42132 | 0.4302 | 0.67416 | 0.27539
Bolus 25 | 0.56781 | 0.44597 | 0.57131 | 0.1254 | 0.47208 | 0.53072 | 0.3796 | 0.60401 |  | 0.43829 | 0.45394 | 0.69337 | 0.19934
Bolus 26 | 0.52828 | 0.45705 | 0.54425 | 0.10529 | 0.49114 | 0.51572 | 0.40037 | 0.60091 |  | 0.45912 | 0.44249 | 0.69515 | 0.21213
Bolus 27 | 0.52959 | 0.45473 | 0.55959 | 0.12866 | 0.48307 | 0.54568 | 0.36197 | 0.60993 |  | 0.40401 | 0.44836 | 0.70293 | 0.22578
Bolus 28 | 0.52973 | 0.4594 | 0.55673 | 0.13068 | 0.48551 | 0.53324 | 0.43263 | 0.60138 |  | 0.38208 | 0.44256 | 0.69861 | 0.2252
Bolus 29 | 0.54538 | 0.46665 | 0.55895 | 0.11622 | 0.4617 | 0.53757 | 0.40092 | 0.58688 |  | 0.36 | 0.44097 | 0.6711 | 0.2496
Bolus 30 | 0.54526 | 0.45214 | 0.55743 | 0.12377 | 0.46534 | 0.51626 | 0.37523 | 0.52812 |  | 0.25653 | 0.45232 | 0.67075 | 0.2176
Bolus 31 | 0.54702 | 0.45511 | 0.52655 | 0.11428 | 0.48891 | 0.54118 | 0.40731 | 0.6133 |  | 0.29901 | 0.44639 | 0.69602 | 0.24962
Bolus 32 | 0.54599 | 0.45155 | 0.55868 | 0.16477 | 0.49637 | 0.52993 | 0.38532 | 0.62828 |  | 0.32985 | 0.45182 | 0.69696 | 0.26272
Bolus 33 | 0.5314 | 0.44645 | 0.54242 | 0.15953 | 0.48645 | 0.52655 | 0.39 | 0.56775 |  | 0.30704 | 0.47711 | 0.68009 | 0.24957
Bolus 34 | 0.51133 | 0.47098 | 0.5242 | 0.17298 | 0.47382 | 0.53293 | 0.37795 | 0.6169 |  | 0.37046 | 0.45603 | 0.68855 | 0.26446
Bolus 35 | 0.54043 | 0.47334 | 0.58393 | 0.18099 | 0.4958 | 0.52654 | 0.36611 | 0.58782 |  | 0.35502 | 0.47093 | 0.70427 | 0.28427
Bolus 36 | 0.562 | 0.42753 | 0.57079 | 0.18698 | 0.48722 | 0.52807 | 0.3791 | 0.59422 |  | 0.3736 | 0.49794 | 0.67161 | 0.28968
Bolus 37 | 0.57638 | 0.43899 | 0.54927 | 0.18674 | 0.46993 | 0.52206 | 0.38503 | 0.57061 |  | 0.37388 | 0.46726 | 0.67399 | 0.32214
Bolus 38 | 0.53144 | 0.44842 | 0.50797 | 0.18 | 0.48789 | 0.54276 | 0.39232 | 0.5835 |  | 0.37868 | 0.47558 | 0.70078 | 0.31876
Bolus 39 | 0.56251 | 0.47728 | 0.54929 | 0.19798 | 0.46683 | 0.52663 | 0.39098 | 0.58741 |  | 0.37127 | 0.48657 | 0.68885 | 0.32399
Bolus 40 | 0.56824 | 0.44571 | 0.56245 | 0.22366 | 0.47612 | 0.51469 | 0.39788 | 0.59833 |  | 0.36725 | 0.45688 | 0.68359 | 0.32741

## Insulin Bolus 0,5U
Insulin [-30, 90] @ 65 Hz | VC6762_W328D2_C0904 | VC6762_W328D2_C0905 | VC6762_W328D2_C0906 | VC6762_W328D2_C0907 | VC6762_W328D2_C0908 | VC6762_W328D2_C0910 | VC6762_W328D2_C0911 | VC6762_W328D2_C0912 | VC6762_W328D2_C1001 | VC6762_W328D2_C1002 | VC6762_W328D2_C1003 | VC6762_W328D2_C1004
Bolus 1 | 5.6124 | 4.3635 | 5.1371 | 4.0881 | 5.2805 | 3.7236 | 5.9011 |  | 5.3383 | 4.9772 | 6.8193 | 4.1467
Bolus 2 | 5.5991 | 4.4358 | 5.303 | 4.0406 | 5.2856 | 3.7192 | 5.9354 |  | 5.5387 | 5.0706 | 6.7969 | 4.423
Bolus 3 | 5.5724 | 4.4227 | 5.3607 | 4.1679 | 5.2723 | 3.7382 | 5.9869 |  | 5.688 | 5.1147 | 6.774 | 4.4945
Bolus 4 | 5.6216 | 4.4992 | 5.4564 | 4.1985 | 5.29 | 3.711 | 6.0288 |  | 5.6743 | 5.0876 | 6.8083 | 4.6143
Bolus 5 | 5.604 | 4.4498 | 5.4907 | 4.1891 | 5.2605 | 3.7332 | 6.0173 |  | 5.7348 | 5.057 | 6.8263 | 4.7311
Bolus 6 | 5.5969 | 4.4467 | 5.4971 | 4.212 | 5.2842 | 3.7671 | 6.0782 |  | 5.7881 | 5.1295 | 6.8089 | 4.9674
Bolus 7 | 5.5533 | 4.53 | 5.5048 | 4.195 | 5.2687 | 3.7692 | 6.0748 |  | 5.8474 | 4.9883 | 6.7986 | 4.9835
Bolus 8 | 5.5519 | 4.4614 | 5.4844 | 4.2216 | 5.2734 | 3.7466 | 6.0584 |  | 5.8645 | 5.056 | 6.8254 | 4.793
Bolus 9 | 5.5559 | 4.5233 | 5.4795 | 4.2057 | 5.2837 | 3.7444 | 5.9106 |  | 5.8873 | 5.0657 | 6.8219 | 5.0277
Bolus 10 | 5.5629 | 4.5156 | 5.5008 | 4.2129 | 5.2709 | 3.7298 | 6.0042 |  | 5.8786 | 5.0411 | 6.7946 | 5.089
Bolus 11 | 5.5525 | 4.4319 | 5.4763 | 4.2426 | 5.2584 | 3.7763 | 6.0362 |  | 5.9333 | 5.0573 | 6.8144 | 5.1265
Bolus 12 | 5.5475 | 4.4849 | 5.4261 | 4.2325 | 5.2613 | 3.7812 | 6.22 |  | 5.9813 | 5.083 | 6.8195 | 5.1283
Bolus 13 | 5.5403 | 4.4749 | 5.4768 | 4.2218 | 5.2666 | 3.758 | 6.1414 |  | 6.06 | 4.8387 | 6.8464 | 5.2657
Bolus 14 | 5.5206 | 4.5113 | 5.439 | 4.233 | 5.2559 | 3.7836 | 5.9622 |  | 6.126 | 4.8446 | 6.8296 | 5.29
Bolus 15 | 5.5164 | 4.4882 | 5.4612 | 4.236 | 5.272 | 3.7748 | 5.5509 |  | 6.1332 | 4.9623 | 6.8436 | 5.3298
Bolus 16 | 5.5429 | 4.4743 | 5.4669 | 4.2433 | 5.2632 | 3.7836 | 6.1355 |  | 6.1523 | 5.0553 | 6.8378 | 5.3811
Bolus 17 | 5.5216 | 4.4734 | 5.4523 | 4.2471 | 5.2716 | 3.7633 | 6.2621 |  | 6.1437 | 5.0317 | 6.8359 | 5.4247
Bolus 18 | 5.528 | 4.4791 | 5.4612 | 4.2478 | 5.2465 | 3.8087 | 6.2469 |  | 6.2157 | 5.0571 | 6.8356 | 5.4519
Bolus 19 | 5.4966 | 4.4923 | 5.4697 | 4.2444 | 5.2512 | 3.7813 | 6.1206 |  | 6.1776 | 5.0778 | 6.8484 | 5.4402
Bolus 20 | 5.4825 | 4.4794 | 5.475 | 4.263 | 5.2683 | 3.7832 | 6.1491 |  | 6.1977 | 5.0733 | 6.8062 | 5.4624
Bolus 21 | 5.475 | 4.4765 | 5.5072 | 4.2624 | 5.255 | 3.8086 | 5.9776 |  | 6.1345 | 5.058 | 6.7882 | 5.4376
Bolus 22 | 5.484 | 4.45 | 5.5146 | 4.258 | 5.2494 | 3.8106 | 6.0024 |  | 6.1959 | 5.0912 | 6.7565 | 5.4336
Bolus 23 | 5.4891 | 4.4397 | 5.4994 | 4.2991 | 5.2695 | 3.7968 | 6.0461 |  | 6.234 | 5.0639 | 6.7829 | 5.4343
Bolus 24 | 5.4883 | 4.4495 | 5.4883 | 4.279 | 5.24 | 3.8024 | 6.0727 |  | 6.1814 | 5.0758 | 6.8029 | 5.4551
Bolus 25 | 5.4943 | 4.4888 | 5.5216 | 4.2449 | 5.2236 | 3.8302 | 6.0478 |  | 6.1595 | 5.0579 | 6.7816 | 5.4378
Bolus 26 | 5.4669 | 4.4487 | 5.487 | 4.3233 | 5.2249 | 3.8168 | 6.0593 |  | 6.1985 | 5.0724 | 6.7801 | 5.4996
Bolus 27 | 5.4537 | 4.435 | 5.5107 | 4.2901 | 5.2721 | 3.8121 | 6.1219 |  | 6.2264 | 5.0808 | 6.7695 | 5.4351
Bolus 28 | 5.465 | 4.4736 | 5.4995 | 4.2751 | 5.2394 | 3.8328 | 6.1097 |  | 6.2384 | 5.1032 | 6.7761 | 5.4589
Bolus 29 | 5.4548 | 4.4416 | 5.5022 | 4.2852 | 5.2834 | 3.8359 | 6.0113 |  | 6.2275 | 5.0764 | 6.7679 | 5.484
Bolus 30 | 5.4604 | 4.4542 | 5.482 | 4.2997 | 5.2995 | 3.8159 | 6.018 |  | 6.2496 | 5.0576 | 6.7827 | 5.46
Bolus 31 | 5.4412 | 4.4097 | 5.5212 | 4.2833 | 5.2572 | 3.8425 | 6.0662 |  | 6.2717 | 5.0842 | 6.7758 | 5.4595
Bolus 32 | 5.4683 | 4.4648 | 5.5021 | 4.3184 | 5.2773 | 3.8331 | 6.0694 |  | 6.2823 | 5.0716 | 6.8071 | 5.47
Bolus 33 | 5.4887 | 4.4304 | 5.5225 | 4.2693 | 5.2585 | 3.8285 | 6.0738 |  | 6.2496 | 4.7466 | 6.793 | 5.465
Bolus 34 | 5.4923 | 4.4289 | 5.499 | 4.3378 | 5.2583 | 3.8388 | 5.9632 |  | 6.2597 | 4.9016 | 6.8134 | 5.4694
Bolus 35 | 5.4959 | 4.4474 | 5.4926 | 4.3094 | 5.284 | 3.8606 | 6.0395 |  | 6.2892 | 5.0212 | 6.8056 | 5.4563
Bolus 36 | 5.5 | 4.4268 | 5.4994 | 4.2824 | 5.2837 | 3.8368 | 6.1318 |  | 6.2707 | 5.0006 | 6.8059 | 5.4781
Bolus 37 | 5.5015 | 4.4214 | 5.5343 | 4.2816 | 5.2903 | 3.8406 | 6.0905 |  | 6.2486 | 5.0445 | 6.8175 | 5.4096
Bolus 38 | 5.497 | 4.431 | 5.5287 | 4.2881 | 5.3107 | 3.8486 | 6.0031 |  | 6.2834 | 5.0238 | 6.7883 | 5.4248
Bolus 39 | 5.5412 | 4.4291 | 5.5407 | 4.3172 | 5.2646 | 3.8504 | 5.9982 |  | 6.2516 | 4.9803 | 6.8221 | 5.4398
Bolus 40 | 5.4875 | 4.4288 | 5.5019 | 4.3347 | 5.2756 | 3.8244 | 5.9782 |  | 6.2877 | 5.0638 | 6.7803 | 5.4475

## Insulin Bolus 5U
Insulin [-30, 90] @ 65 Hz | VC6762_W328D2_C0904 | VC6762_W328D2_C0904 | VC6762_W328D2_C0905 | VC6762_W328D2_C0906 | VC6762_W328D2_C0907 | VC6762_W328D2_C0908 | VC6762_W328D2_C0910 | VC6762_W328D2_C0911 | VC6762_W328D2_C0912 | VC6762_W328D2_C1001 | VC6762_W328D2_C1002 | VC6762_W328D2_C1003 | VC6762_W328D2_C1004
Bolus 1 | 43.9849 | 56.135 | 48.7838 | 57.3099 | 45.5793 | 52.6185 | 42.2689 | 65.1389 |  | 62.9684 |  | 62.8624 | 57.1156
Bolus 2 | 49.0219 | 56.1674 | 45.358 | 56.9926 | 46.2944 | 54.79 | 42.9602 | 65.2391 |  | 61.6902 |  | 63.6301 | 57.06
Bolus 3 | 49.7331 | 56.2281 | 43.8562 | 57.281 | 47.2039 | 57.7579 | 43.307 | 65.0404 |  | 61.5539 |  | 63.4823 | 56.8862
Bolus 4 | 49.2483 | 56.1948 | 44.4782 | 57.3319 | 46.2929 | 57.7819 | 44.0511 | 64.7464 |  | 61.4171 |  | 63.713 | 56.9295
Bolus 5 | 49.1397 | 56.2243 | 43.2686 | 57.3375 | 45.7397 | 57.6403 | 43.8261 | 64.7135 |  | 61.1922 |  | 64.0525 | 56.9312
Bolus 6 | 48.9416 | 56.2071 | 45.8387 | 57.3736 | 44.7301 | 57.8321 | 44.3638 | 64.5632 |  | 61.1436 |  | 63.9161 | 56.9446
Bolus 7 | 48.8298 | 56.2206 | 46.2846 | 56.7262 | 42.6505 | 57.734 | 44.4361 | 64.6576 |  | 61.1799 |  | 63.989 | 56.9731
Bolus 8 | 48.6104 | 56.2608 | 46.4003 | 56.8668 | 41.0641 | 57.791 | 44.0965 | 64.9882 |  | 61.0969 |  | 63.9149 | 56.9919
Bolus 9 | 48.4497 | 56.26 | 46.3026 | 56.7289 | 39.8545 | 57.6536 | 44.411 | 65.4629 |  | 60.8757 |  | 63.9356 | 56.9733
Bolus 10 | 48.4985 | 56.2936 | 46.315 | 56.8892 | 40.508 | 57.518 | 44.6056 | 65.1526 |  | 60.7139 |  | 63.9601 | 56.9694
Bolus 11 | 48.4361 | 56.3017 | 45.2233 | 56.8172 | 40.5948 | 57.4393 | 44.8903 | 65.0466 |  | 60.3958 |  | 63.7753 | 57.0013
Bolus 12 | 48.2362 | 56.3277 | 45.0901 | 56.7005 | 40.6219 | 57.3582 | 45.0538 | 65.0363 |  | 60.4283 |  | 63.9181 | 57.0044
Bolus 13 | 47.9904 | 56.3419 | 45.5809 | 56.0931 | 41.0254 | 57.2598 | 44.1177 | 63.1352 |  | 61.6122 |  | 63.8539 | 57.0594
Bolus 14 | 47.9196 | 56.3526 | 45.2467 | 56.045 | 41.1226 | 57.2109 | 44.2232 | 65.3877 |  | 61.6601 |  | 63.7791 | 57.06
Bolus 15 | 47.7518 | 56.3776 | 44.7739 | 54.8317 | 41.0106 | 57.0961 | 45.0058 | 65.2839 |  | 61.6707 |  | 64.0057 | 57.0066
Bolus 16 | 47.588 | 56.4106 | 44.938 | 55.2489 | 41.2263 | 57.0352 | 45.1072 | 65.165 |  | 61.6306 |  | 64.0582 | 57.0629
Bolus 17 | 47.4139 | 56.4333 | 44.4313 | 54.183 | 41.5014 | 56.8924 | 44.6557 | 65.369 |  | 61.4562 |  | 64.0347 | 57.0192
Bolus 18 | 47.435 | 56.4347 | 45.3238 | 54.8253 | 41.7674 | 56.7447 | 44.4675 | 64.7299 |  | 61.4376 |  | 64.106 | 57.103
Bolus 19 | 47.3111 | 56.4454 | 45.2742 | 55.6265 | 41.8389 | 56.5405 | 43.5138 | 49.4792 |  | 61.4767 |  | 64.098 | 57.1048
Bolus 20 | 47.1365 | 56.4701 | 45.0533 | 54.1787 | 41.5885 | 56.1867 | 42.7434 | 57.6128 |  | 61.5403 |  | 64.0065 | 57.0829
Bolus 21 | 46.8865 | 56.4911 | 44.8615 | 53.0378 | 41.3993 | 55.8977 | 41.1697 | 60.1657 |  | 61.4503 |  | 63.7919 | 57.1105
Bolus 22 | 46.9 | 56.5084 | 44.592 | 53.6978 | 41.5674 | 55.868 | 40.1467 | 59.8471 |  | 61.6599 |  | 63.7012 | 57.1394
Bolus 23 | 46.7663 | 56.5379 | 44.3373 | 53.2446 | 41.6043 | 55.4051 | 39.2539 | 57.7096 |  | 61.6911 |  | 63.6468 | 57.1811
Bolus 24 | 46.6507 | 56.5422 | 44.1538 | 51.5431 | 41.5435 | 55.5948 | 39.5558 | 59.8629 |  | 61.7632 |  | 63.6035 | 57.2083
Bolus 25 | 46.4557 | 56.5755 | 44.105 | 52.8802 | 41.5968 | 55.4949 | 37.661 | 59.5584 |  | 61.625 |  | 66.1254 | 57.2774
Bolus 26 | 46.4429 | 56.5524 | 43.9036 | 52.7209 | 41.5673 | 55.5792 | 37.8498 | 56.9323 |  | 61.6492 |  | 66.4469 | 57.3461
Bolus 27 | 46.4118 | 56.5719 | 43.9551 | 52.0618 | 41.6712 | 55.6292 | 38.0526 | 56.3514 |  | 61.5782 |  | 66.8485 | 57.3402
Bolus 28 | 46.2862 | 56.5042 | 43.8629 | 51.9793 | 41.666 | 55.5672 | 38.0521 | 60.2378 |  | 61.527 |  | 66.9593 | 57.3671
Bolus 29 | 46.0144 | 56.4782 | 43.9419 | 51.8732 | 41.7071 | 55.519 | 37.9941 | 60.1154 |  | 61.4753 |  | 67.2219 | 57.3944
Bolus 30 | 45.3114 | 56.4748 | 43.8304 | 52.0547 | 41.7667 | 55.4312 | 37.8782 | 60.2867 |  | 61.5809 |  | 67.4554 | 57.4015
Bolus 31 | 46.1691 | 56.4726 | 43.8115 | 51.9961 | 41.7976 | 55.4564 | 37.8744 | 60.1997 |  | 61.5488 |  | 67.9418 | 57.4565
Bolus 32 | 48.1785 | 56.5503 | 43.7335 | 51.9809 | 41.6485 | 55.3491 | 37.7939 | 60.1658 |  | 61.6134 |  | 68.2726 | 57.5059
Bolus 33 | 47.4705 | 56.5469 | 43.6876 | 51.9082 | 41.7015 | 55.3686 | 37.7054 | 59.9137 |  | 61.4415 |  | 68.2941 | 57.4906
Bolus 34 | 46.7307 | 56.5385 | 43.7891 | 51.8418 | 41.6521 | 55.3669 | 37.5701 | 59.9044 |  | 61.3892 |  | 68.2673 | 57.5055
Bolus 35 | 44.3892 | 56.5525 | 43.671 | 51.988 | 41.5167 | 55.3096 | 37.4182 | 56.8314 |  | 61.7977 |  | 68.2679 | 57.5226
Bolus 36 | 44.907 | 56.5495 | 43.7534 | 53.8084 | 41.9511 | 55.1598 | 37.403 | 59.6614 |  | 62.3651 |  | 68.3667 | 57.5595
Bolus 37 | 31.3122 | 56.6001 | 43.6149 | 54.7073 | 41.9338 | 55.0565 | 37.3149 | 60.2703 |  | 62.3548 |  | 68.3811 | 57.586
Bolus 38 | 1.7914 | 56.5963 | 43.8334 | 54.3155 | 41.9053 | 54.9258 | 37.3052 | 60.2815 |  | 62.5523 |  | 68.4194 | 57.6012
Bolus 39 | 1.5148 | 56.7207 | 43.9708 | 54.096 | 41.9306 | 54.9562 | 37.2237 | 59.507 |  | 62.308 |  | 68.4484 | 57.6927
Bolus 40 | 1.1669 | 56.6364 | 43.8508 | 53.7499 | 41.9091 | 54.8848 | 37.2434 | 59.387 |  | 62.4445 |  | 68.4039 | 57.7553