## Konstanten
Name | Beschreibung | Einheit | Wert
HHV_CH4 | Brennwert Methan | kWh/Nm3 | 11.1
LHV_CH4 | Heizwert Methan | kWh/Nm3 | 9.97
HHV_H2 | Brennwert Wasserstoff | kWh/Nm3 | 3.54
LHV_H2 | Heizwert Wasserstoff | kWh/Nm3 | 3
LHV_kg_H2 | Heizwert 1 kg Wasserstoff | kWh/kg | 33.33
HHV_kg_H2 | Brennwert 1 kg Wasserstoff | kWh/kg | 39.41
HHV_CO2 | Brennwert Kohlenstoffdioxid | kWh/Nm3 | 0
HHV_H2S | Brennwert Schwefelwasserstoff | kWh/Nm3 | 0
HHV_H2O | Brennwert Wasser | kWh/Nm3 | 0
HHV_Other | Brennwert Rest/Sonstige Gase | kWh/Nm3 | 0
HHV_TraceGas | Brennwert Spurengase | kWh/Nm3 | 0
density_CH4 | Dichte Methan | kg/Nm3 | 0.71
density_CO2 | Dichte Kohlenstoffdioxid | kg/Nm3 | 1.95
density_H2 | Dichte Wasserstoff | kg/Nm3 | 0.0899
density_H2S | Dichte Schwefelwasserstoff | kg/Nm3 | 1.54
density_H2O | Dichte Wasser | kg/Nm3 | 1
density_Other | Dichte Rest/Sonstige Gase | kg/Nm3 | 1.33
density_TraceGas | Dichte Spurengase | kg/Nm3 | 1.54
density_Air | Dichte trockene Luft | kg/Nm3 | 1.2922
molarmass_CH4 | Molare Masse Methan | g/mol | 16.043
molarmass_CO2 | Molare Masse Kohlenstoffdioxid | g/mol | 44.01
molarmass_H2 | Molare Masse Wasserstoff | g/mol | 2.016
molarmass_H2S | Molare Masse Schwefelwasserstoff | g/mol | 34.086
molarmass_H2O | Molare Masse Wasser | g/mol | 18.015
molarmass_Other | Molare Masse Rest/Sonstige Gase | g/mol | 30.006
molarmass_TraceGas | Molare Masse Spurengase | g/mol | 34.086
cp_CH4 | spez.Wärmekapazität Methan | J/gK | 2.2258
cp_CO2 | spez.Wärmekapazität Kohlenstoffdioxid | J/gK | 0.84393
cp_H2 | spez.Wärmekapazität Wasserstoff | J/gK | 14.303
cp_H2S | spez.Wärmekapazität Schwefelwasserstoff | J/gK | 1.105
cp_H2O | spez.Wärmekapazität Wasser | J/gK | 1.8641
cp_Other | spez.Wärmekapazität Rest/Sonstige Gase | J/gK | 0.97889
cp_TraceGas | spez.Wärmekapazität Spurengase | J/gK | 1.105
R | Allgemeine Gaskonstante | J/molK | 8.3145
convDes | Umsatzrate Methanisierung Auslegung 100% |  | 1
stoichiometryDes | Optimale Stöichiometrie H2:CO2 |  | 4

## Information zu den Sets
|  | Set 1 | Set 2 | Set 3 | Set 4 | Set 5 | Set 6 | Set 7 | Set 8 | Set 9 | Set 10
Info |  | BGA | BGA | BGA | BGA | BGAA | BGAA | BGAA | BGAA | BGAA | BGAA
Gas |  | Biogas | Biogas | Biogas | Biogas | Biogas | Biogas | Biogas | CO2 | CO2 | CO2
BHKW | kWel | Set 1: 250; Set 2: 500; Set 3: 800; Set 4: 2000
Rohbiogas | mN3 | ca. 100 | ca. 200 | ca. 350 | ca. 850 | 700 | 1000 | 1400 | 700 | 1000 | 1400
Pthermisch Methanisierung | kWth | ca. 700 | ca. 1.400 | ca. 2.200 | ca. 5.500 | ca. 4.500 | ca. 6.400 | ca. 8.900 | ca. 4.500 | ca. 6.400 | ca. 8.900

## Prozesskettenparameter
Informationen |  |  | Prozesskette 52 | Prozesskette 53 | Prozesskette 54 | Prozesskette 55 | Prozesskette 56 | Prozesskette 57 | Prozesskette 58 | Prozesskette 59 | Prozesskette 60 | Prozesskette 61 | Prozesskette 62 | Prozesskette 63 | Prozesskette 64 | Prozesskette 65 | Prozesskette 66 | Prozesskette 67 | Prozesskette 68 | Quellen
Parameter | Beschreibung | Einheit | Wert | Wert | Wert | Wert | Wert | Wert | Wert | Wert | Wert | Wert | Wert | Wert | Wert | Wert | Wert | Wert | Wert
chainPeriod | Projektlaufzeit | a | 20 | 20 | 20 | 20 | 20 | 20 | 20 | 20 | 20 | 20 | 20 | 20 | 20 | 20 | 20 | 20 | 20 | Projekt/Szenarienannahmen
chainDiscRate | Kalkulationszinssatz | % | 5.2 | 5.2 | 5.2 | 5.2 | 5.2 | 5.2 | 5.2 | 5.2 | 5.2 | 5.2 | 5.2 | 5.2 | 5.2 | 5.2 | 5.2 | 5.2 | 5.2 | Projekt/Szenarienannahmen
chainActCPrice | Preis Aktivkohle | €/kg AK | 1.5 | 1.4 | 1.3 | 1.1 | 1.5 | 1.4 | 1.3 | 1.1 | 1.2 | 1.1 | 1.1 | 1.2 | 1.1 | 1.1 | 1.2 | 1.1 | 1.1 | Angaben aus vorherigen Forschungsprojekten des IEE bzw. Erfahrungswerte des IEE
chainElecPrice | Strompreis auf PK-Ebene | ct/kWh | 10.38 | 10.38 | 10.38 | 10.38 | 10.38 | 10.38 | 10.38 | 10.38 | 10.38 | 10.38 | 10.38 | 10.38 | 10.38 | 10.38 | 10.38 | 10.38 | 10.38 | Projekt/Szenarienannahmen
chainBGPurchasePrice | Biogas Einkaufspreis | ct/kWhth | 0 | 0 | 0 | 0 | 0 | 0 | 0 | 0 | 0 | 0 | 0 | 0 | 0 | 0 | 0 | 0 | 0 | Projekt/Szenarienannahmen
chainBMSellingPrice | Biomethan Verkaufspreis | ct/kWhth | 0 | 0 | 0 | 0 | 0 | 0 | 0 | 0 | 0 | 0 | 0 | 0 | 0 | 0 | 0 | 0 | 0 | Projekt/Szenarienannahmen
chainHeatPurchasePrice | Wärme Einkaufspreis | ct/kWhth | 0 | 0 | 0 | 0 | 0 | 0 | 0 | 0 | 0 | 0 | 0 | 0 | 0 | 0 | 0 | 0 | 0 | Projekt/Szenarienannahmen
chainHeatSellingPrice | Wärme Verkaufspreis | ct/kWhth | 0 | 0 | 0 | 0 | 0 | 0 | 0 | 0 | 0 | 0 | 0 | 0 | 0 | 0 | 0 | 0 | 0 | Projekt/Szenarienannahmen
chainBuildInvest | Investitionskosten für bauliche Anlagen, Container, Integration (Bau) | € | 370804 | 519125.6 | 571038.16 | 571038.16 | 370804 | 519125.6 | 571038.16 | 571038.16 | 700819.56 | 770901.52 | 847991.67 | 700819.56 | 770901.52 | 847991.67 | 525614.67 | 578176.14 | 635993.75 | Eigene Berechnung, basierend auf Angaben aus vorherigen Forschungsprojekten des IEE; Variiert mit Anlagengrößen, % vom Invest, kein Unterschiede bei biologischer und Katalytischer Methanisierung
chainTechInvest | Investkosten für M&R-, Sicherheits-Technik, Elektro, Leitwarte (= Technik) | € | 275807.96 | 386131.14 | 424744.26 | 424744.26 | 275807.96 | 386131.14 | 424744.26 | 424744.26 | 521277.04 | 573404.75 | 630745.22 | 521277.04 | 573404.75 | 630745.22 | 390957.78 | 430053.56 | 473058.92 | Eigene Berechnung, basierend auf Angaben aus vorherigen Forschungsprojekten des IEE; Variiert mit Anlagengrößen, % vom Invest, kein Unterschiede bei biologischer und Katalytischer Methanisierung
chainPlanningApproval | Planungs- und Genehmigungskosten | € | 328783.04 | 464308.67 | 598677.21 | 834096.85 | 328783.04 | 464308.67 | 598677.21 | 834096.85 | 772748.4 | 912288.79 | 1023612.24 | 772748.4 | 912288.79 | 1023612.24 | 753472.4 | 894177.03 | 1004083.07 | Basierend auf anrechenbaren Kosten und Honorartafel HOAI
chainOperationFactor | Betriebskostenfaktor für Bau und Technik | %*Invest/a | 1 | 1 | 1 | 1 | 1 | 1 | 1 | 1 | 1 | 1 | 1 | 1 | 1 | 1 | 1 | 1 | 1 | Festlegung für die Simulation basierend auf allgemeinen Erfahrungswerten
chainInsurFactor | Versicherungsfaktor für Gesamtanlage | %*Invest/a | 0.5 | 0.5 | 0.5 | 0.5 | 0.5 | 0.5 | 0.5 | 0.5 | 0.5 | 0.5 | 0.5 | 0.5 | 0.5 | 0.5 | 0.5 | 0.5 | 0.5 | Festlegung für die Simulation basierend auf allgemeinen Erfahrungswerten
chainRenatFactor | Rückbau, Rücklagenfaktor für Gesamtanlage | %*Invest/a | 0 | 0 | 0 | 0 | 0 | 0 | 0 | 0 | 0 | 0 | 0 | 0 | 0 | 0 | 0 | 0 | 0 | Festlegung für die Simulation basierend auf allgemeinen Erfahrungswerten
chainCostPers | Personalkosten Gesamtanlage | €/a | 28000 | 29400 | 30870 | 32413.5 | 28000 | 29400 | 30870 | 32413.5 | 32413.5 | 34034.18 | 35735.89 | 32413.5 | 34034.18 | 35735.89 | 32413.5 | 34034.18 | 35735.89 | Angaben aus vorherigen Forschungsprojekten des IEE bzw. Erfahrungswerte des IEE
chainCostOther | Sonstige Kosten | €/a | 0 | 0 | 0 | 0 | 0 | 0 | 0 | 0 | 0 | 0 | 0 | 0 | 0 | 0 | 0 | 0 | 0 | Projekt/Szenarienannahmen
chainTechInflRate | Inflationsrate für Technik auf PK-Ebene | % | 1.8 | 1.8 | 1.8 | 1.8 | 1.8 | 1.8 | 1.8 | 1.8 | 1.8 | 1.8 | 1.8 | 1.8 | 1.8 | 1.8 | 1.8 | 1.8 | 1.8 | Projekt/Szenarienannahmen
chainTechLifetimeHours | Lebensdauer für Technik auf PK-Ebene | h | 80000 | 80000 | 80000 | 80000 | 80000 | 80000 | 80000 | 80000 | 80000 | 80000 | 80000 | 80000 | 80000 | 80000 | 80000 | 80000 | 80000 | Festlegung für die Simulation basierend auf allgemeinen Erfahrungswerten
chainBuildInflRate | Inflationsrate für Bauliche Anlagen auf PK-Ebene | % | 1.8 | 1.8 | 1.8 | 1.8 | 1.8 | 1.8 | 1.8 | 1.8 | 1.8 | 1.8 | 1.8 | 1.8 | 1.8 | 1.8 | 1.8 | 1.8 | 1.8 | Projekt/Szenarienannahmen
chainBuildLifetimeHours | Lebensdauer für Bauliche Anlagen auf PK-Ebene | h | 80000 | 80000 | 80000 | 80000 | 80000 | 80000 | 80000 | 80000 | 80000 | 80000 | 80000 | 80000 | 80000 | 80000 | 80000 | 80000 | 80000 | Festlegung für die Simulation basierend auf allgemeinen Erfahrungswerten
chainInflRate | Inflationsrate Prozesskette | % | 1.8 | 1.8 | 1.8 | 1.8 | 1.8 | 1.8 | 1.8 | 1.8 | 1.8 | 1.8 | 1.8 | 1.8 | 1.8 | 1.8 | 1.8 | 1.8 | 1.8 | Projekt/Szenarienannahmen
chainWaterPrice | Wasserpreis | €/m3 | 5 | 5 | 5 | 5 | 5 | 5 | 5 | 5 | 5 | 5 | 5 | 5 | 5 | 5 | 5 | 5 | 5 | Erfahrungswert
chainNutrientPrice | Nährmedien Preis (inkl. Wasser) | €/m3 | 7.5 | 7.5 | 7.5 | 7.5 | 7.5 | 7.5 | 7.5 | 7.5 | 7.5 | 7.5 | 7.5 | 7.5 | 7.5 | 7.5 | 7.5 | 7.5 | 7.5 | Angaben vom PFI
chainO2Revenue | O2 Erlös bei Elektrolyse | € | 0 | 0 | 0 | 0 | 0 | 0 | 0 | 0 | 0 | 0 | 0 | 0 | 0 | 0 | 0 | 0 | 0 | Projekt/Szenarienannahmen
chainElyPers | Personalkosten Elektrolyse, für LCOH-Vergleich | €/a | 11200 | 11760 | 12348 | 12965.4 | 11200 | 11760 | 12348 | 12965.4 | 12965.4 | 13613.67 | 14294.36 | 12965.4 | 13613.67 | 14294.36 | 12965.4 | 13613.67 | 14294.36 | Angaben aus vorherigen Forschungsprojekten des IEE bzw. Erfahrungswerte des IEE
chainFLH | Volllaststunden | h/a | 4000 | 4000 | 4000 | 4000 | 4000 | 4000 | 4000 | 4000 | 4000 | 4000 | 4000 | 4000 | 4000 | 4000 | 4000 | 4000 | 4000 | Festlegung für die Simulation
chainElecSpecTech | spezif. Strombedarf für M&R-, Sicherheits-Technik, Elektro, Leitwarte | kWel/MWth,instal | 16.1 | 14.64 | 13.31 | 12.1 | 16.1 | 14.64 | 13.31 | 12.1 | 12.1 | 11 | 10 | 12.1 | 11 | 10 | 12.1 | 11 | 10 | Festlegung für die Simulation
chainHeatSpecTech | spezif. Wärmebedarf für M&R-, Sicherheits-Technik, Elektro, Leitwarte | kWth/MWth,instal | 0 | 0 | 0 | 0 | 0 | 0 | 0 | 0 | 0 | 0 | 0 | 0 | 0 | 0 | 0 | 0 | 0 | Festlegung für die Simulation
chainElecSpecBuild | spezif. Strombedarf für Bauliche Anlagen | kWel/MWth,instal | 16.1 | 14.64 | 13.31 | 12.1 | 16.1 | 14.64 | 13.31 | 12.1 | 12.1 | 11 | 10 | 12.1 | 11 | 10 | 12.1 | 11 | 10 | Festlegung für die Simulation
chainHeatSpecBuild | spezif. Wärmebedarf für Bauliche Anlagen | kWth/MWth,instal | 16.1 | 14.64 | 13.31 | 12.1 | 16.1 | 14.64 | 13.31 | 12.1 | 12.1 | 11 | 10 | 12.1 | 11 | 10 | 12.1 | 11 | 10 | Festlegung für die Simulation
chainComprEff | Wirkungsgrad Kompressor | % | 63 | 63 | 63 | 63 | 63 | 63 | 63 | 63 | 63 | 63 | 63 | 63 | 63 | 63 | 63 | 63 | 63 | Angaben aus vorherigen Forschungsprojekten des IEE bzw. Erfahrungswerte des IEE
chainHeatUseHT | Nutzungsgrad der verfügbaren HT-Wärme | % | 0 | 0 | 0 | 0 | 0 | 0 | 0 | 0 | 0 | 0 | 0 | 0 | 0 | 0 | 0 | 0 | 0 | Projekt/Szenarienannahmen
chainHeatUseNT | Nutzungsgrad der verfügbaren NT-Wärme | % | 0 | 0 | 0 | 0 | 0 | 0 | 0 | 0 | 0 | 0 | 0 | 0 | 0 | 0 | 0 | 0 | 0 | Projekt/Szenarienannahmen
chainEffMeth | Wirkungsgrad Methanisierung | % | 78.39 | 78.39 | 78.39 | 78.39 | 78.39 | 78.39 | 78.39 | 78.39 | 78.39 | 78.39 | 78.39 | 78.39 | 78.39 | 78.39 | 78.39 | 78.39 | 78.39 | Thermodynamik
chainStoichiometry | Stöchiometrie Methanisierung (Real) | - | 4 | 4 | 4 | 4 | 4 | 4 | 4 | 4 | 4 | 4 | 4 | 4 | 4 | 4 | 4 | 4 | 4 | Projekt/Szenarienannahmen
chainOverscalingMeth | Überbau Methanisierung | - | 1 | 1 | 1 | 1 | 1 | 1 | 1 | 1 | 1 | 1 | 1 | 1 | 1 | 1 | 1 | 1 | 1 | Projekt/Szenarienannahmen
chainOverscalingEly | Überbau Elektrolyse | - | 1 | 1 | 1 | 1 | 1 | 1 | 1 | 1 | 1 | 1 | 1 | 1 | 1 | 1 | 1 | 1 | 1 | Projekt/Szenarienannahmen
chainPowerCHP | Leistung BHKW (an der BGA) | kW | 250 | 500 | 800 | 2000 | 250 | 500 | 800 | 2000 | 0 | 0 | 0 | 0 | 0 | 0 | 0 | 0 | 0 | Projekt/Szenarienannahmen
chainEffCHP | Wirkungsgrad BHKW | % | 38 | 38 | 38 | 38 | 38 | 38 | 38 | 38 | 38 | 38 | 38 | 38 | 38 | 38 | 38 | 38 | 38 | Angaben aus vorherigen Forschungsprojekten des IEE bzw. Erfahrungswerte des IEE
chainEffEly | Wirkungsgrad Elektrolyse | % | 67 | 67 | 67 | 67 | 67 | 67 | 67 | 67 | 67 | 67 | 67 | 67 | 67 | 67 | 67 | 67 | 67 | Festlegung für die Simulation basierend auf allgemeinen Erfahrungswerten
chainVolFlowBG | Volumenstrom Biogasinput (Biogas oder Schwachgas) | mN3/h | 0 | 0 | 0 | 0 | 0 | 0 | 0 | 0 | 700 | 1000 | 1400 | 700 | 1000 | 1400 | 294.9 | 421.28 | 589.79 | Angaben aus vorherigen Forschungsprojekten des IEE bzw. Erfahrungswerte des IEE
chainElyFLH | Volllaststunden Elektrolyse | h/a | 4000 | 4000 | 4000 | 4000 | 4000 | 4000 | 4000 | 4000 | 4000 | 4000 | 4000 | 4000 | 4000 | 4000 | 4000 | 4000 | 4000 | Festlegung für die Simulation

## Elektrolyse
Wasserstoffinput / Elektrolyse
Parameter |  | Einheit | Werte | [9 empty] | Quelle
| Beschreibung |  | BGA 250 KWel ca 100 mN3 ca 700 kWth | BGA 500 KWel ca 200 mN3 ca 1.400 kWth | BGA 800 KWel ca 350 mN3 ca 2.200 kWth | BGA 2000 KWel ca 850 mN3 ca 5.500 kWth | BGAA Biogasnutzung 700 mN3 ca 4.500 kWth | BGAA Biogasnutzung 1000 mN3 ca 6.400 kWth | BGAA Biogasnutzung 1400 mN3 ca 8.900 kWth | BGAA Schwachgasnutzung 700 mN3 ca 4.500 kWth | BGAA Schwachgasnutzung 1000 mN3 ca 6.400 kWth | BGAA Schwachgasnutzung 1400 mN3 ca 8.900 kWth | Quelle
|  |  | Set 1 | Set 2 | Set 3 | Set 4 | Set 5 | Set 6 | Set 7 | Set 8 | Set 9 | Set 10
compInvest1 | spez. Investkosten | €/MWth,instal | 2119486.57 | 1926805.97 | 1751641.79 | 1313731.34 | 1459701.49 | 1313731.34 | 1182358.21 | 1459701.49 | 1313731.34 | 1182358.21 | Berechnung auf Basis von Holst et al. 2021 für PEM in 2020 mit 5 MW
compLifetimeHours | Lebensdauer | h | 75000 | 75000 | 75000 | 75000 | 75000 | 75000 | 75000 | 75000 | 75000 | 75000 | Zielwert angelehnt an Holst et al. 2021 für PEM
compMaintFactor | Wartungsfaktor | %*CAPEX/a | 1.75 | 1.75 | 1.75 | 1.75 | 1.75 | 1.75 | 1.75 | 1.75 | 1.75 | 1.75 | Angaben aus vorherigen Forschungsprojekten des IEE bzw. Erfahrungswerte des IEE
compUpkeepFactor | Instandhaltungsfaktor (inklusive Austausch von Komponenten) | %*CAPEX/a | 0 | 0 | 0 | 0 | 0 | 0 | 0 | 0 | 0 | 0 | im Wartungsfaktor drin
compWaterFactor | spezifischer Wasserbedarf pro kg Wasserstoff | kg H2O/kg H2 | 20 | 20 | 20 | 20 | 20 | 20 | 20 | 20 | 20 | 20 | Rückmeldung Hersteller für PEM
compElecSpec | spezif. Strombedarf | kWel/MWth,instal | 1492.54 | 1492.54 | 1492.54 | 1492.54 | 1492.54 | 1492.54 | 1492.54 | 1492.54 | 1492.54 | 1492.54 | Basiert auf Wirkungsgrad von 67%

## Biogasreinigung
Biogasreinigung
Parameter | Beschreibung | Einheit | Werte | [9 empty] | Quelle
|  |  | BGA 250 KWel ca 100 mN3 ca 700 kWth | BGA 500 KWel ca 200 mN3 ca 1.400 kWth | BGA 800 KWel ca 350 mN3 ca 2.200 kWth | BGA 2000 KWel ca 850 mN3 ca 5.500 kWth | BGAA Biogasnutzung 700 mN3 ca 4.500 kWth | BGAA Biogasnutzung 1000 mN3 ca 6.400 kWth | BGAA Biogasnutzung 1400 mN3 ca 8.900 kWth | BGAA Schwachgasnutzung 700 mN3 ca 4.500 kWth | BGAA Schwachgasnutzung 1000 mN3 ca 6.400 kWth | BGAA Schwachgasnutzung 1400 mN3 ca 8.900 kWth | Quelle
|  |  | Set 1 | Set 2 | Set 3 | Set 4 | Set 5 | Set 6 | Set 7 | Set 8 | Set 9 | Set 10
compInvest1 | spez. Investkosten | €/MWth,instal | 26702.52 | 20990.58 | 13504.49 | 9994.55 | 9218.53 | 8279.91 | 7349.36 | 0 | 0 | 0 | Eigene Berechnung, basierend auf Angaben aus vorherigen Forschungsprojekten des IEE
compLifetimeHours | Lebensdauer | h | 80000 | 80000 | 80000 | 80000 | 80000 | 80000 | 80000 | 0 | 0 | 0 | Festlegung für die Simulation basierend auf allgemeinen Erfahrungswerten
compMaintFactor | Wartungsfaktor | %*CAPEX/a | 1 | 1 | 1 | 1 | 1 | 1 | 1 | 0 | 0 | 0 | Festlegung für die Simulation basierend auf allgemeinen Erfahrungswerten
compUpkeepFactor | Instandhaltungsfaktor (inklusive Austausch von Komponenten) | %*CAPEX/a | 2 | 2 | 2 | 2 | 2 | 2 | 2 | 0 | 0 | 0 | Festlegung für die Simulation basierend auf allgemeinen Erfahrungswerten
compOtherPrice | Preis sonstiges | €/kg AK | 1.5 | 1.4 | 1.3 | 1.1 | 1.2 | 1.1 | 1.1 | 0 | 0 | 0 | Angaben aus vorherigen Forschungsprojekten des IEE bzw. Erfahrungswerte des IEE
techCompFLH | Volllaststunden | h/a | 4000 | 4000 | 4000 | 4000 | 4000 | 4000 | 4000 | 0 | 0 | 0 | Festlegung für die Simulation
compp | Druck | bar | 1.008 | 1.008 | 1.008 | 1.008 | 1.008 | 1.008 | 1.008 | 0 | 0 | 0 | Prozessbedingungen Biogas
compT | Prozesstemperatur | °C | 30 | 30 | 30 | 30 | 30 | 30 | 30 | 0 | 0 | 0 | Prozessbedingungen Biogas
compDeltaVolFlowH2S | Volumenstromänderung H2S im Biogas | % | 95 | 95 | 95 | 95 | 95 | 95 | 95 | 0 | 0 | 0 | Angaben aus vorherigen Forschungsprojekten des IEE bzw. Erfahrungswerte des IEE
compDeltaVolFlowTraceGas | Volumenstromänderung Spurengase im Biogas (VOC, Siloxane) | % | 90 | 90 | 90 | 90 | 90 | 90 | 90 | 0 | 0 | 0 | Angaben aus vorherigen Forschungsprojekten des IEE bzw. Erfahrungswerte des IEE
compActCH2S | spezif. Aktivkohlebedarf pro kg H2S | kg AK/kg H2S | 1.6667 | 1.6667 | 1.6667 | 1.6667 | 1.6667 | 1.6667 | 1.6667 | 0 | 0 | 0 | Angaben aus vorherigen Forschungsprojekten des IEE bzw. Erfahrungswerte des IEE
compOtherFactor | Bedarf Sonstiges | kg AK/kg Schadstoffe | 1.6667 | 1.6667 | 1.6667 | 1.6667 | 1.6667 | 1.6667 | 1.6667 | 0 | 0 | 0 | Angaben aus vorherigen Forschungsprojekten des IEE bzw. Erfahrungswerte des IEE
compElecSpec | spezif. Strombedarf | kWel/MWth,instal | 19.44 | 12.1 | 9.24 | 4.86 | 6.77 | 4.91 | 4.95 | 0 | 0 | 0 | Eigene Berechnung, basierend auf Angaben aus vorherigen Forschungsprojekten des IEE
compHeatSpec | spezif. Wärmebedarf | kWth/MWth,instal | 48.6 | 30.24 | 23.09 | 12.15 | 16.94 | 12.29 | 12.37 | 0 | 0 | 0 | Eigene Berechnung, basierend auf Angaben aus vorherigen Forschungsprojekten des IEE

## Biogas Feinentschwefelung
Biogas-Feinentschwefelung/AK-Filter
Parameter | Beschreibung | Einheit | Werte | [9 empty] | Quelle
|  |  | BGA 250 KWel ca 100 mN3 ca 700 kWth | BGA 500 KWel ca 200 mN3 ca 1.400 kWth | BGA 800 KWel ca 350 mN3 ca 2.200 kWth | BGA 2000 KWel ca 850 mN3 ca 5.500 kWth | BGAA Biogasnutzung 700 mN3 ca 4.500 kWth | BGAA Biogasnutzung 1000 mN3 ca 6.400 kWth | BGAA Biogasnutzung 1400 mN3 ca 8.900 kWth | BGAA Schwachgasnutzung 700 mN3 ca 4.500 kWth | BGAA Schwachgasnutzung 1000 mN3 ca 6.400 kWth | BGAA Schwachgasnutzung 1400 mN3 ca 8.900 kWth | Quelle
|  |  | Set 1 | Set 2 | Set 3 | Set 4 | Set 5 | Set 6 | Set 7 | Set 8 | Set 9 | Set 10
compInvest1 | spez. Investkosten | €/MWth,instal | 26702.52 | 20990.58 | 13504.49 | 9994.55 | 9218.53 | 8279.91 | 7349.36 | 0 | 0 | 0 | Eigene Berechnung, basierend auf Angaben aus vorherigen Forschungsprojekten des IEE
compLifetimeHours | Lebensdauer | h | 80000 | 80000 | 80000 | 80000 | 80000 | 80000 | 80000 | 0 | 0 | 0 | Festlegung für die Simulation basierend auf allgemeinen Erfahrungswerten
compMaintFactor | Wartungsfaktor | %*CAPEX/a | 1 | 1 | 1 | 1 | 1 | 1 | 1 | 0 | 0 | 0 | Festlegung für die Simulation basierend auf allgemeinen Erfahrungswerten
compUpkeepFactor | Instandhaltungsfaktor (inklusive Austausch von Komponenten) | %*CAPEX/a | 2 | 2 | 2 | 2 | 2 | 2 | 2 | 0 | 0 | 0 | Festlegung für die Simulation basierend auf allgemeinen Erfahrungswerten
techCompFLH | Volllaststunden | h/a | 4000 | 4000 | 4000 | 4000 | 4000 | 4000 | 4000 | 0 | 0 | 0 | Festlegung für die Simulation
compp | Druck | bar | 1.008 | 1.008 | 1.008 | 1.008 | 1.008 | 1.008 | 1.008 | 0 | 0 | 0 | Prozessbedingungen Biogas
compT | Prozesstemperatur | °C | 30 | 30 | 30 | 30 | 30 | 30 | 30 | 0 | 0 | 0 | Prozessbedingungen Biogas
compDeltaVolFlowH2S | Volumenstromänderung H2S im Biogas | % | 99.75 | 99.75 | 99.75 | 99.75 | 99.75 | 99.75 | 99.75 | 0 | 0 | 0 | Zwei AK-Behälter mit je 99% Abreinigung.
compActCH2S | spezif. Aktivkohlebedarf pro kg H2S | kg AK/kg H2S | 0.5 | 0.5 | 0.5 | 0.5 | 0.5 | 0.5 | 0.5 | 0 | 0 | 0 | Angaben aus vorherigen Forschungsprojekten des IEE bzw. Erfahrungswerte des IEE
compElecSpec | spezif. Strombedarf | kWel/MWth,instal | 38.88 | 24.2 | 18.48 | 9.72 | 13.54 | 9.82 | 9.9 | 0 | 0 | 0 | Eigene Berechnung, basierend auf Angaben aus vorherigen Forschungsprojekten des IEE
compHeatSpec | spezif. Wärmebedarf | kWth/MWth,instal | 97.2 | 60.48 | 46.18 | 24.3 | 33.88 | 24.58 | 24.74 | 0 | 0 | 0 | Eigene Berechnung, basierend auf Angaben aus vorherigen Forschungsprojekten des IEE

## CO2 Feinentschwefelung
CO2-Entschwefelung/AK-Filter
Parameter | Beschreibung | Einheit | Werte | [9 empty] | Quelle
|  |  | BGA 250 KWel ca 100 mN3 ca 700 kWth | BGA 500 KWel ca 200 mN3 ca 1.400 kWth | BGA 800 KWel ca 350 mN3 ca 2.200 kWth | BGA 2000 KWel ca 850 mN3 ca 5.500 kWth | BGAA Biogasnutzung 700 mN3 ca 4.500 kWth | BGAA Biogasnutzung 1000 mN3 ca 6.400 kWth | BGAA Biogasnutzung 1400 mN3 ca 8.900 kWth | BGAA Schwachgasnutzung 700 mN3 ca 4.500 kWth | BGAA Schwachgasnutzung 1000 mN3 ca 6.400 kWth | BGAA Schwachgasnutzung 1400 mN3 ca 8.900 kWth | Quelle
|  |  | Set 1 | Set 2 | Set 3 | Set 4 | Set 5 | Set 6 | Set 7 | Set 8 | Set 9 | Set 10
compInvest1 | spez. Investkosten | €/MWth,instal | 0 | 0 | 0 | 0 | 0 | 0 | 0 | 6004.36 | 6336.43 | 5747.33 | Eigene Berechnung, basierend auf Angaben aus vorherigen Forschungsprojekten des IEE
compLifetimeHours | Lebensdauer | h | 0 | 0 | 0 | 0 | 0 | 0 | 0 | 80000 | 80000 | 80000 | Festlegung für die Simulation basierend auf allgemeinen Erfahrungswerten
compMaintFactor | Wartungsfaktor | %*CAPEX/a | 0 | 0 | 0 | 0 | 0 | 0 | 0 | 1 | 1 | 1 | Festlegung für die Simulation basierend auf allgemeinen Erfahrungswerten
compUpkeepFactor | Instandhaltungsfaktor (inklusive Austausch von Komponenten) | %*CAPEX/a | 0 | 0 | 0 | 0 | 0 | 0 | 0 | 2 | 2 | 2 | Festlegung für die Simulation basierend auf allgemeinen Erfahrungswerten
techCompFLH | Volllaststunden | h/a | 0 | 0 | 0 | 0 | 0 | 0 | 0 | 4000 | 4000 | 4000 | Festlegung für die Simulation
compp | Druck | bar | 0 | 0 | 0 | 0 | 0 | 0 | 0 | 1.008 | 1.008 | 1.008 | Prozessbedingungen wie Biogas
compT | Prozesstemperatur | °C | 0 | 0 | 0 | 0 | 0 | 0 | 0 | 30 | 30 | 30 | Prozessbedingungen wie Biogas
compDeltaVolFlowH2S | Volumenstromänderung H2S im Biogas | % | 0 | 0 | 0 | 0 | 0 | 0 | 0 | 99.75 | 99.75 | 99.75 | Zwei AK-Behälter mit je 99% Abreinigung.
compActCH2S | spezif. Aktivkohlebedarf pro kg H2S | kg AK/kg H2S | 0 | 0 | 0 | 0 | 0 | 0 | 0 | 0.5 | 0.5 | 0.5 | Angaben aus vorherigen Forschungsprojekten des IEE bzw. Erfahrungswerte des IEE
compElecSpec | spezif. Strombedarf | kWel/MWth,instal | 0 | 0 | 0 | 0 | 0 | 0 | 0 | 13.54 | 9.82 | 9.9 | Eigene Berechnung, basierend auf Angaben aus vorherigen Forschungsprojekten des IEE
compHeatSpec | spezif. Wärmebedarf | kWth/MWth,instal | 0 | 0 | 0 | 0 | 0 | 0 | 0 | 33.88 | 24.58 | 24.74 | Eigene Berechnung, basierend auf Angaben aus vorherigen Forschungsprojekten des IEE

## Biogaskompressor
Biogaskompressor
Parameter | Beschreibung | Einheit | Werte | [9 empty] | Quelle
|  |  | BGA 250 KWel ca 100 mN3 ca 700 kWth | BGA 500 KWel ca 200 mN3 ca 1.400 kWth | BGA 800 KWel ca 350 mN3 ca 2.200 kWth | BGA 2000 KWel ca 850 mN3 ca 5.500 kWth | BGAA Biogasnutzung 700 mN3 ca 4.500 kWth | BGAA Biogasnutzung 1000 mN3 ca 6.400 kWth | BGAA Biogasnutzung 1400 mN3 ca 8.900 kWth | BGAA Schwachgasnutzung 700 mN3 ca 4.500 kWth | BGAA Schwachgasnutzung 1000 mN3 ca 6.400 kWth | BGAA Schwachgasnutzung 1400 mN3 ca 8.900 kWth | Quelle
|  |  | Set 1 | Set 2 | Set 3 | Set 4 | Set 5 | Set 6 | Set 7 | Set 8 | Set 9 | Set 10
compInvest1 | spez. Investkosten | €/MWth,instal | 191017.44 | 113700.86 | 93665.65 | 72628.67 | 75745.26 | 70656.46 | 67270.94 | 0 | 0 | 0 | Eigene Berechnung, basierend auf Angaben aus vorherigen Forschungsprojekten des IEE
compLifetimeHours | Lebensdauer | h | 80000 | 80000 | 80000 | 80000 | 80000 | 80000 | 80000 | 0 | 0 | 0 | Festlegung für die Simulation basierend auf allgemeinen Erfahrungswerten
compMaintFactor | Wartungsfaktor | %*CAPEX/a | 2.21 | 2.21 | 2.21 | 2.21 | 2.21 | 2.21 | 2.21 | 0 | 0 | 0 | Eigene Berechnung, basierend auf Angaben aus vorherigen Forschungsprojekten des IEE
compUpkeepFactor | Instandhaltungsfaktor (inklusive Austausch von Komponenten) | %*CAPEX/a | 1.26 | 1.26 | 1.26 | 1.26 | 1.26 | 1.26 | 1.26 | 0 | 0 | 0 | Eigene Berechnung, basierend auf Angaben aus vorherigen Forschungsprojekten des IEE
techCompFLH | Volllaststunden | h/a | 4000 | 4000 | 4000 | 4000 | 4000 | 4000 | 4000 | 0 | 0 | 0 | Festlegung für die Simulation

## CO2 Kompressor
CO2-Kompressor
Parameter | Beschreibung | Einheit | Werte | [9 empty] | Quelle
|  |  | BGA 250 KWel ca 100 mN3 ca 700 kWth | BGA 500 KWel ca 200 mN3 ca 1.400 kWth | BGA 800 KWel ca 350 mN3 ca 2.200 kWth | BGA 2000 KWel ca 850 mN3 ca 5.500 kWth | BGAA Biogasnutzung 700 mN3 ca 4.500 kWth | BGAA Biogasnutzung 1000 mN3 ca 6.400 kWth | BGAA Biogasnutzung 1400 mN3 ca 8.900 kWth | BGAA Schwachgasnutzung 700 mN3 ca 4.500 kWth | BGAA Schwachgasnutzung 1000 mN3 ca 6.400 kWth | BGAA Schwachgasnutzung 1400 mN3 ca 8.900 kWth | Quelle
|  |  | Set 1 | Set 2 | Set 3 | Set 4 | Set 5 | Set 6 | Set 7 | Set 8 | Set 9 | Set 10
compInvest1 | spez. Investkosten | €/MWth,instal | 0 | 0 | 0 | 0 | 0 | 0 | 0 | 43187.47 | 37691.69 | 34347.33 | Eigene Berechnung, basierend auf Angaben aus vorherigen Forschungsprojekten des IEE
compLifetimeHours | Lebensdauer | h | 0 | 0 | 0 | 0 | 0 | 0 | 0 | 80000 | 80000 | 80000 | Festlegung für die Simulation basierend auf allgemeinen Erfahrungswerten
compMaintFactor | Wartungsfaktor | %*CAPEX/a | 0 | 0 | 0 | 0 | 0 | 0 | 0 | 2.21 | 2.21 | 2.21 | Eigene Berechnung, basierend auf Angaben aus vorherigen Forschungsprojekten des IEE
compUpkeepFactor | Instandhaltungsfaktor (inklusive Austausch von Komponenten) | %*CAPEX/a | 0 | 0 | 0 | 0 | 0 | 0 | 0 | 1.26 | 1.26 | 1.26 | Eigene Berechnung, basierend auf Angaben aus vorherigen Forschungsprojekten des IEE
techCompFLH | Volllaststunden | h/a | 0 | 0 | 0 | 0 | 0 | 0 | 0 | 4000 | 4000 | 4000 | Festlegung für die Simulation

## Biogas Trocknung
Biogas-Entfeuchtung/Trocknung
Parameter | Beschreibung | Einheit | Werte | [9 empty] | Quelle
|  |  | BGA 250 KWel ca 100 mN3 ca 700 kWth | BGA 500 KWel ca 200 mN3 ca 1.400 kWth | BGA 800 KWel ca 350 mN3 ca 2.200 kWth | BGA 2000 KWel ca 850 mN3 ca 5.500 kWth | BGAA Biogasnutzung 700 mN3 ca 4.500 kWth | BGAA Biogasnutzung 1000 mN3 ca 6.400 kWth | BGAA Biogasnutzung 1400 mN3 ca 8.900 kWth | BGAA Schwachgasnutzung 700 mN3 ca 4.500 kWth | BGAA Schwachgasnutzung 1000 mN3 ca 6.400 kWth | BGAA Schwachgasnutzung 1400 mN3 ca 8.900 kWth | Quelle
|  |  | Set 1 | Set 2 | Set 3 | Set 4 | Set 5 | Set 6 | Set 7 | Set 8 | Set 9 | Set 10
compInvest1 | spez. Investkosten | €/MWth,instal | 26702.52 | 20990.58 | 13504.49 | 9994.55 | 9218.53 | 8279.91 | 7349.36 | 0 | 0 | 0 | Eigene Berechnung, basierend auf Angaben aus vorherigen Forschungsprojekten des IEE
compLifetimeHours | Lebensdauer | h | 80000 | 80000 | 80000 | 80000 | 80000 | 80000 | 80000 | 0 | 0 | 0 | Festlegung für die Simulation basierend auf allgemeinen Erfahrungswerten
compMaintFactor | Wartungsfaktor | %*CAPEX/a | 1 | 1 | 1 | 1 | 1 | 1 | 1 | 0 | 0 | 0 | Festlegung für die Simulation basierend auf allgemeinen Erfahrungswerten
compUpkeepFactor | Instandhaltungsfaktor (inklusive Austausch von Komponenten) | %*CAPEX/a | 2 | 2 | 2 | 2 | 2 | 2 | 2 | 0 | 0 | 0 | Festlegung für die Simulation basierend auf allgemeinen Erfahrungswerten
techCompFLH | Volllaststunden | h/a | 4000 | 4000 | 4000 | 4000 | 4000 | 4000 | 4000 | 0 | 0 | 0 | Festlegung für die Simulation
compp | Druck | bar | 1.008 | 1.008 | 1.008 | 1.008 | 1.008 | 1.008 | 1.008 | 0 | 0 | 0 | Prozessbedingungen Biogas
compT | Prozesstemperatur | °C | 30 | 30 | 30 | 30 | 30 | 30 | 30 | 0 | 0 | 0 | Prozessbedingungen Biogas
compDeltap | Druckänderung / Druckverlust der Komponente | bar | 0.5 | 0.5 | 0.5 | 0.5 | 0.5 | 0.5 | 0.5 | 0 | 0 | 0 | Prozesssimulationsbedingte Annahme.
compDeltaVolFlowH2O | Volumenstromänderung H2O im Biogas (Feuchte) | % | 70 | 70 | 70 | 70 | 70 | 70 | 70 | 0 | 0 | 0 | Basiert auf eigener Berechnung.
compHeatSpec | spezif. Wärmebedarf | kWth/MWth,instal | 48.6 | 30.24 | 23.09 | 12.15 | 16.94 | 12.29 | 12.37 | 0 | 0 | 0 | Eigene Berechnung, basierend auf Angaben aus vorherigen Forschungsprojekten des IEE

## CO2 Trocknung
CO2-Entfeuchtung/Trocknung
Parameter | Beschreibung | Einheit | Werte | [9 empty] | Quelle
|  |  | BGA 250 KWel ca 100 mN3 ca 700 kWth | BGA 500 KWel ca 200 mN3 ca 1.400 kWth | BGA 800 KWel ca 350 mN3 ca 2.200 kWth | BGA 2000 KWel ca 850 mN3 ca 5.500 kWth | BGAA Biogasnutzung 700 mN3 ca 4.500 kWth | BGAA Biogasnutzung 1000 mN3 ca 6.400 kWth | BGAA Biogasnutzung 1400 mN3 ca 8.900 kWth | BGAA Schwachgasnutzung 700 mN3 ca 4.500 kWth | BGAA Schwachgasnutzung 1000 mN3 ca 6.400 kWth | BGAA Schwachgasnutzung 1400 mN3 ca 8.900 kWth | Quelle
|  |  | Set 1 | Set 2 | Set 3 | Set 4 | Set 5 | Set 6 | Set 7 | Set 8 | Set 9 | Set 10
compInvest1 | spez. Investkosten | €/MWth,instal | 0 | 0 | 0 | 0 | 0 | 0 | 0 | 6004.36 | 6336.43 | 5747.33 | Eigene Berechnung, basierend auf Angaben aus vorherigen Forschungsprojekten des IEE
compLifetimeHours | Lebensdauer | h | 0 | 0 | 0 | 0 | 0 | 0 | 0 | 80000 | 80000 | 80000 | Festlegung für die Simulation basierend auf allgemeinen Erfahrungswerten
compMaintFactor | Wartungsfaktor | %*CAPEX/a | 0 | 0 | 0 | 0 | 0 | 0 | 0 | 1 | 1 | 1 | Festlegung für die Simulation basierend auf allgemeinen Erfahrungswerten
compUpkeepFactor | Instandhaltungsfaktor (inklusive Austausch von Komponenten) | %*CAPEX/a | 0 | 0 | 0 | 0 | 0 | 0 | 0 | 2 | 2 | 2 | Festlegung für die Simulation basierend auf allgemeinen Erfahrungswerten
techCompFLH | Volllaststunden | h/a | 0 | 0 | 0 | 0 | 0 | 0 | 0 | 4000 | 4000 | 4000 | Festlegung für die Simulation
compp | Druck | bar | 0 | 0 | 0 | 0 | 0 | 0 | 0 | 1.008 | 1.008 | 1.008 | Prozessbedingungen wie Biogas
compT | Prozesstemperatur | °C | 0 | 0 | 0 | 0 | 0 | 0 | 0 | 30 | 30 | 30 | Prozessbedingungen wie Biogas
compDeltap | Druckänderung / Druckverlust der Komponente | bar | 0 | 0 | 0 | 0 | 0 | 0 | 0 | 0.5 | 0.5 | 0.5 | Prozesssimulationsbedingte Annahme.
compDeltaVolFlowH2O | Volumenstromänderung H2O im Biogas (Feuchte) | % | 0 | 0 | 0 | 0 | 0 | 0 | 0 | 70 | 70 | 70 | Basiert auf eigener Berechnung.
compHeatSpec | spezif. Wärmebedarf | kWth/MWth,instal | 0 | 0 | 0 | 0 | 0 | 0 | 0 | 16.94 | 12.29 | 12.37 | Eigene Berechnung, basierend auf Angaben aus vorherigen Forschungsprojekten des IEE

## Festbettreaktor
Festbettreaktor
Parameter | Beschreibung | Einheit | Werte | [9 empty] | Quelle
|  |  | BGA 250 KWel ca 100 mN3 ca 700 kWth | BGA 500 KWel ca 200 mN3 ca 1.400 kWth | BGA 800 KWel ca 350 mN3 ca 2.200 kWth | BGA 2000 KWel ca 850 mN3 ca 5.500 kWth | BGAA Biogasnutzung 700 mN3 ca 4.500 kWth | BGAA Biogasnutzung 1000 mN3 ca 6.400 kWth | BGAA Biogasnutzung 1400 mN3 ca 8.900 kWth | BGAA Schwachgasnutzung 700 mN3 ca 4.500 kWth | BGAA Schwachgasnutzung 1000 mN3 ca 6.400 kWth | BGAA Schwachgasnutzung 1400 mN3 ca 8.900 kWth | Quelle
|  |  | Set 1 | Set 2 | Set 3 | Set 4 | Set 5 | Set 6 | Set 7 | Set 8 | Set 9 | Set 10
compInvest1 | spez. Investkosten | €/MWth,instal | 2327229.14 | 1894256.28 | 1569526.63 | 1028310.55 | 1190675.38 | 920067.34 | 757702.51 | 935221.39 | 818318.71 | 701416.04 | Eigene Berechnungen des IEEs auf Basis der Auslegung der einzelnen Konponenten der Ablage
compLifetimeHours | Lebensdauer | h | 80000 | 80000 | 80000 | 80000 | 80000 | 80000 | 80000 | 80000 | 80000 | 80000 | Zielwert
compMaintFactor | Wartungsfaktor | %*CAPEX/a | 2 | 2 | 2 | 2 | 2 | 2 | 2 | 2 | 2 | 2 | TF Energiewende: 4% für Wartung+Instandhaltung bei katalytischer Methanisierung.
compUpkeepFactor | Instandhaltungsfaktor (inklusive Austausch von Komponenten) | %*CAPEX/a | 2 | 2 | 2 | 2 | 2 | 2 | 2 | 2 | 2 | 2
techCompFLH | Volllaststunden | h/a | 4000 | 4000 | 4000 | 4000 | 4000 | 4000 | 4000 | 4000 | 4000 | 4000 | Festlegung für die Simulation
compp | Druck | bar | 9.1 | 9.1 | 9.1 | 9.1 | 9.1 | 9.1 | 9.1 | 9.1 | 9.1 | 9.1 | Werte basierend auf Reaktor in Werlte.
compT | Prozesstemperatur | °C | 236 | 236 | 236 | 236 | 236 | 236 | 236 | 236 | 236 | 236 | Werte basierend auf Reaktor in Werlte.
compDeltaVolFlowCO2 | Volumenstromänderung CO2 im Biogas | % | 98 | 98 | 98 | 98 | 98 | 98 | 98 | 98 | 98 | 98 | siehe compConvCO2Real
compElecSpec | spezif. Strombedarf | kWel/MWth,instal | 7 | 7 | 7 | 7 | 7 | 7 | 7 | 7 | 7 | 7 | Eigene Berechnungen zum Energiebedarf.
compHeatSpec | spezif. Wärmebedarf | kWth/MWth,instal | 13 | 13 | 13 | 13 | 13 | 13 | 13 | 13 | 13 | 13 | Eigene Berechnungen zum Energiebedarf.
compHeatIdealHT | Theoretische produzierbare HT-Wärmemenge (> 100 Grad) aus der Methanisierung | kWth/MWth,instal | 113 | 113 | 113 | 113 | 113 | 113 | 113 | 113 | 113 | 113 | Aus eigener Gleichgewichtsberechnung für p, T des Reaktors.
compHeatIdealNT | Theoretische produzierbare NT-Wärmemenge (< 100 Grad) aus der Methanisierung | kWth/MWth,instal | 106 | 106 | 106 | 106 | 106 | 106 | 106 | 106 | 106 | 106 | Aus eigener Gleichgewichtsberechnung für p, T des Reaktors.
compConvCO2Ideal | Umsatzrate des CO2 (zu CH4) im Idealfall (= Gleichgewicht) | % | 98.91 | 98.91 | 98.91 | 98.91 | 98.91 | 98.91 | 98.91 | 98.91 | 98.91 | 98.91 | Aus eigener Gleichgewichtsberechnung für p, T des Reaktors.
compConvCO2Real | Umsatzrate des CO2 real (was wird in Praxisanlagen erreicht) | % | 98 | 98 | 98 | 98 | 98 | 98 | 98 | 98 | 98 | 98 | Abschlag zu GG-Idealwerten basiert auf Erfahrungswerten aus Praxisanlagen.

## Wabenreaktor
Wabenreaktor
Parameter | Beschreibung | Einheit | Werte | [9 empty] | Quelle
|  |  | BGA 250 KWel ca 100 mN3 ca 700 kWth | BGA 500 KWel ca 200 mN3 ca 1.400 kWth | BGA 800 KWel ca 350 mN3 ca 2.200 kWth | BGA 2000 KWel ca 850 mN3 ca 5.500 kWth | BGAA Biogasnutzung 700 mN3 ca 4.500 kWth | BGAA Biogasnutzung 1000 mN3 ca 6.400 kWth | BGAA Biogasnutzung 1400 mN3 ca 8.900 kWth | BGAA Schwachgasnutzung 700 mN3 ca 4.500 kWth | BGAA Schwachgasnutzung 1000 mN3 ca 6.400 kWth | BGAA Schwachgasnutzung 1400 mN3 ca 8.900 kWth | Quelle
|  |  | Set 1 | Set 2 | Set 3 | Set 4 | Set 5 | Set 6 | Set 7 | Set 8 | Set 9 | Set 10
compInvest1 | spez. Investkosten | €/MWth,instal | 2376635.2797 | 1934470.5798 | 1602847.0498 | 1050141.1699 | 1215952.94 | 939600 | 773788.2299 | 955075.7644 | 835691.2875 | 716306.8207 | Eigene Berechnungen basierend auf Schlautmann et al. (2021)
compLifetimeHours | Lebensdauer | h | 80000 | 80000 | 80000 | 80000 | 80000 | 80000 | 80000 | 80000 | 80000 | 80000 | Zielwert
compMaintFactor | Wartungsfaktor | %*CAPEX/a | 2 | 2 | 2 | 2 | 2 | 2 | 2 | 2 | 2 | 2 | TF Energiewende: 4% für Wartung+Instandhaltung bei katalytischer Methanisierung.
compUpkeepFactor | Instandhaltungsfaktor (inklusive Austausch von Komponenten) | %*CAPEX/a | 2 | 2 | 2 | 2 | 2 | 2 | 2 | 2 | 2 | 2
techCompFLH | Volllaststunden | h/a | 4000 | 4000 | 4000 | 4000 | 4000 | 4000 | 4000 | 4000 | 4000 | 4000 | Projektannahmen
compp | Druck | bar | 14 | 14 | 14 | 14 | 14 | 14 | 14 | 14 | 14 | 14 | Schlautmann et al. (2021)
compT | Prozesstemperatur | °C | 350 | 350 | 350 | 350 | 350 | 350 | 350 | 350 | 350 | 350 | Schlautmann et al. (2021)
compDeltaVolFlowCO2 | Volumenstromänderung CO2 im Biogas | % | 98 | 98 | 98 | 98 | 98 | 98 | 98 | 98 | 98 | 98 | siehe compConvCO2Real
compElecSpec | spezif. Strombedarf | kWel/MWth,instal | 7 | 7 | 7 | 7 | 7 | 7 | 7 | 7 | 7 | 7 | Eigene Berechnungen zum Energiebedarf wie FB.
compHeatSpec | spezif. Wärmebedarf | kWth/MWth,instal | 13 | 13 | 13 | 13 | 13 | 13 | 13 | 13 | 13 | 13 | Eigene Berechnungen zum Energiebedarf wie FB.
compHeatIdealHT | Theoretische produzierbare HT-Wärmemenge (> 100 Grad) aus der Methanisierung | kWth/MWth,instal | 90 | 90 | 90 | 90 | 90 | 90 | 90 | 90 | 90 | 90 | Aus eigener Gleichgewichtsberechnung für p, T des Reaktors.
compHeatIdealNT | Theoretische produzierbare NT-Wärmemenge (< 100 Grad) aus der Methanisierung | kWth/MWth,instal | 122 | 122 | 122 | 122 | 122 | 122 | 122 | 122 | 122 | 122 | Aus eigener Gleichgewichtsberechnung für p, T des Reaktors.
compConvCO2Ideal | Umsatzrate des CO2 (zu CH4) im Idealfall (= Gleichgewicht) | % | 95.74 | 95.74 | 95.74 | 95.74 | 95.74 | 95.74 | 95.74 | 95.74 | 95.74 | 95.74 | Aus eigener Gleichgewichtsberechnung für p, T des Reaktors.
compConvCO2Real | Umsatzrate des CO2 real (was wird in Praxisanlagen erreicht) | % | 98 | 98 | 98 | 98 | 98 | 98 | 98 | 98 | 98 | 98 | Schlautmann et al. (2021), Werte höher als GG-Ideal, vermutlich bedingt durch nachgeschalteten Festbettreaktor und Trocknung.

## Füllkörperkolonne
Füllkörperkolonne/ Rieselbett mit Druck thermophil
Parameter | Beschreibung | Einheit | Werte | [9 empty] | Quelle
|  |  | BGA 250 KWel ca 100 mN3 ca 700 kWth | BGA 500 KWel ca 200 mN3 ca 1.400 kWth | BGA 800 KWel ca 350 mN3 ca 2.200 kWth | BGA 2000 KWel ca 850 mN3 ca 5.500 kWth | BGAA Biogasnutzung 700 mN3 ca 4.500 kWth | BGAA Biogasnutzung 1000 mN3 ca 6.400 kWth | BGAA Biogasnutzung 1400 mN3 ca 8.900 kWth | BGAA Schwachgasnutzung 700 mN3 ca 4.500 kWth | BGAA Schwachgasnutzung 1000 mN3 ca 6.400 kWth | BGAA Schwachgasnutzung 1400 mN3 ca 8.900 kWth | Quelle
|  |  | Set 1 | Set 2 | Set 3 | Set 4 | Set 5 | Set 6 | Set 7 | Set 8 | Set 9 | Set 10
compInvest1 | spez. Investkosten | €/MWth,instal | 4047583.19 | 2536152.28 | 2436040.96 | 1627460 | 1599333.33 | 1407187.5 | 1224606.74 | 0 | 0 | 0 | Basiert auf Angaben PFI, für Vergleichbarkeit wurden Komponenten verrechnet.
compLifetimeHours | Lebensdauer | h | 80000 | 80000 | 80000 | 80000 | 80000 | 80000 | 80000 | 0 | 0 | 0 | Zielwert
compMaintFactor | Wartungsfaktor | %*CAPEX/a | 1.17 | 1.023 | 0.966 | 0.884 | 0.915 | 0.884 | 0.857 | 0 | 0 | 0 | Angaben vom PFI
compUpkeepFactor | Instandhaltungsfaktor (inklusive Austausch von Komponenten) | %*CAPEX/a | 1 | 0.798 | 1.061 | 1.27 | 1.192 | 1.27 | 1.312 | 0 | 0 | 0 | Angaben vom PFI
compOtherCost | Sonstige Kosten | €/a | 6000 | 6000 | 12000 | 24000 | 18000 | 24000 | 30000 | 0 | 0 | 0 | Angaben vom PFI
techCompFLH | Volllaststunden | h/a | 4000 | 4000 | 4000 | 4000 | 4000 | 4000 | 4000 | 0 | 0 | 0 | Projektannahmen
compp | Druck | bar | 6 | 6 | 6 | 6 | 6 | 6 | 6 | 0 | 0 | 0 | Angaben vom PFI
compT | Prozesstemperatur | °C | 65 | 65 | 65 | 65 | 65 | 65 | 65 | 0 | 0 | 0 | Angaben vom PFI
compDeltaVolFlowCO2 | Volumenstromänderung CO2 im Biogas | % | 99 | 99 | 99 | 99 | 92 | 92 | 92 | 0 | 0 | 0 | siehe compConvCO2Real
compNutrientVolFlowFactor | Nährmedienbedarf (Nährstoffe+Wasser) | mN3/mN3 SNG | 0.0125 | 0.0125 | 0.0125 | 0.0125 | 0.0125 | 0.0125 | 0.0125 | 0 | 0 | 0 | Angaben vom PFI
compElecSpec | spezif. Strombedarf | kWel/MWth,instal | 54.3 | 53.2 | 52.3 | 43.8 | 31 | 29.1 | 26.1 | 0 | 0 | 0 | Angaben PFI für Prozess, zuzügl. Stromebdarf für Rückführung bei BGA
compHeatIdealNT | Theoretische produzierbare NT-Wärmemenge (< 100 Grad) aus der Methanisierung | kWth/MWth,instal | 285.71 | 285.71 | 318.18 | 309.09 | 311.11 | 312.5 | 314.61 | 0 | 0 | 0 | Angaben vom PFI
compConvCO2Ideal | Umsatzrate des CO2 (zu CH4) im Idealfall (= Gleichgewicht) | % | 100 | 100 | 100 | 100 | 100 | 100 | 100 | 0 | 0 | 0 | Angaben vom PFI
compConvCO2Real | Umsatzrate des CO2 real (was wird in Praxisanlagen erreicht) | % | 99 | 99 | 99 | 99 | 92 | 92 | 92 | 0 | 0 | 0 | Anpassung zum Gleichgewichtswert durch Praxis-angaben. Basis sind Zielwerte für de SNG Konzentrationen

## HT WT
Hochtemperatur-Wärmetauscher nach dem Reaktor
Parameter | Beschreibung | Einheit | Werte | [9 empty] | Quelle
|  |  | BGA 250 KWel ca 100 mN3 ca 700 kWth | BGA 500 KWel ca 200 mN3 ca 1.400 kWth | BGA 800 KWel ca 350 mN3 ca 2.200 kWth | BGA 2000 KWel ca 850 mN3 ca 5.500 kWth | BGAA Biogasnutzung 700 mN3 ca 4.500 kWth | BGAA Biogasnutzung 1000 mN3 ca 6.400 kWth | BGAA Biogasnutzung 1400 mN3 ca 8.900 kWth | BGAA Schwachgasnutzung 700 mN3 ca 4.500 kWth | BGAA Schwachgasnutzung 1000 mN3 ca 6.400 kWth | BGAA Schwachgasnutzung 1400 mN3 ca 8.900 kWth | Quelle
|  |  | Set 1 | Set 2 | Set 3 | Set 4 | Set 5 | Set 6 | Set 7 | Set 8 | Set 9 | Set 10
compInvest1 | spez. Investkosten | €/MWth,instal | 57043.56 | 44567.75 | 38614.09 | 25972.07 | 29172.75 | 23252.54 | 17319.3 | 29172.75 | 23252.54 | 17319.3 | Eigene Berechnung, basierend auf Angaben aus vorherigen Forschungsprojekten des IEE
compLifetimeHours | Lebensdauer | h | 80000 | 80000 | 80000 | 80000 | 80000 | 80000 | 80000 | 80000 | 80000 | 80000 | Festlegung für die Simulation basierend auf allgemeinen Erfahrungswerten
compMaintFactor | Wartungsfaktor | %*CAPEX/a | [10 empty] | Festlegung für die Simulation basierend auf allgemeinen Erfahrungswerten | bar: Set 1 to Set 10
compUpkeepFactor | Instandhaltungsfaktor (inklusive Austausch von Komponenten) | %*CAPEX/a | 2 | 2 | 2 | 2 | 2 | 2 | 2 | 2 | 2 | 2 | Festlegung für die Simulation basierend auf allgemeinen Erfahrungswerten
techCompFLH | Volllaststunden | h/a | 4000 | 4000 | 4000 | 4000 | 4000 | 4000 | 4000 | 4000 | 4000 | 4000 | Festlegung für die Simulation
compElecSpec | spezif. Strombedarf | kWel/MWth,instal | 10 | 10 | 10 | 10 | 10 | 10 | 10 | 10 | 10 | 10 | Festlegung für die Simulation

## NT WT
Niedertemperatur-Wärmetauscher nach dem Reaktor
Parameter | Beschreibung | Einheit | Werte | [9 empty] | Quelle
|  |  | BGA 250 KWel ca 100 mN3 ca 700 kWth | BGA 500 KWel ca 200 mN3 ca 1.400 kWth | BGA 800 KWel ca 350 mN3 ca 2.200 kWth | BGA 2000 KWel ca 850 mN3 ca 5.500 kWth | BGAA Biogasnutzung 700 mN3 ca 4.500 kWth | BGAA Biogasnutzung 1000 mN3 ca 6.400 kWth | BGAA Biogasnutzung 1400 mN3 ca 8.900 kWth | BGAA Schwachgasnutzung 700 mN3 ca 4.500 kWth | BGAA Schwachgasnutzung 1000 mN3 ca 6.400 kWth | BGAA Schwachgasnutzung 1400 mN3 ca 8.900 kWth | Quelle
|  |  | Set 1 | Set 2 | Set 3 | Set 4 | Set 5 | Set 6 | Set 7 | Set 8 | Set 9 | Set 10
compInvest1 | spez. Investkosten | €/MWth,instal | 17511.59 | 14509.46 | 13122.57 | 10334.94 | 11024.55 | 9753.95 | 8239.72 | 11024.55 | 9753.95 | 8239.72 | Eigene Berechnung, basierend auf Angaben aus vorherigen Forschungsprojekten des IEE
compLifetimeHours | Lebensdauer | h | 80000 | 80000 | 80000 | 80000 | 80000 | 80000 | 80000 | 80000 | 80000 | 80000 | Festlegung für die Simulation basierend auf allgemeinen Erfahrungswerten
compMaintFactor | Wartungsfaktor | %*CAPEX/a | [10 empty] | Festlegung für die Simulation basierend auf allgemeinen Erfahrungswerten | bar: Set 1 to Set 10
compUpkeepFactor | Instandhaltungsfaktor (inklusive Austausch von Komponenten) | %*CAPEX/a | 2 | 2 | 2 | 2 | 2 | 2 | 2 | 2 | 2 | 2 | Festlegung für die Simulation basierend auf allgemeinen Erfahrungswerten
techCompFLH | Volllaststunden | h/a | 4000 | 4000 | 4000 | 4000 | 4000 | 4000 | 4000 | 4000 | 4000 | 4000 | Festlegung für die Simulation
compElecSpec | spezif. Strombedarf | kWel/MWth,instal | 10 | 10 | 10 | 10 | 10 | 10 | 10 | 10 | 10 | 10 | Festlegung für die Simulation

## SNG Feinentschwefelung
Feinentschwefelung / AK-Filter
Parameter | Beschreibung | Einheit | Werte | [9 empty] | Quelle
|  |  | BGA 250 KWel ca 100 mN3 ca 700 kWth | BGA 500 KWel ca 200 mN3 ca 1.400 kWth | BGA 800 KWel ca 350 mN3 ca 2.200 kWth | BGA 2000 KWel ca 850 mN3 ca 5.500 kWth | BGAA Biogasnutzung 700 mN3 ca 4.500 kWth | BGAA Biogasnutzung 1000 mN3 ca 6.400 kWth | BGAA Biogasnutzung 1400 mN3 ca 8.900 kWth | BGAA Schwachgasnutzung 700 mN3 ca 4.500 kWth | BGAA Schwachgasnutzung 1000 mN3 ca 6.400 kWth | BGAA Schwachgasnutzung 1400 mN3 ca 8.900 kWth | Quelle
|  |  | Set 1 | Set 2 | Set 3 | Set 4 | Set 5 | Set 6 | Set 7 | Set 8 | Set 9 | Set 10
compInvest1 | spez. Investkosten | €/MWth,instal | 26702.52 | 20990.58 | 13504.49 | 9994.55 | 9218.53 | 8279.91 | 7349.36 | 0 | 0 | 0 | Eigene Berechnung, basierend auf Angaben aus vorherigen Forschungsprojekten des IEE
compLifetimeHours | Lebensdauer | h | 80000 | 80000 | 80000 | 80000 | 80000 | 80000 | 80000 | 0 | 0 | 0 | Festlegung für die Simulation basierend auf allgemeinen Erfahrungswerten
compMaintFactor | Wartungsfaktor | %*CAPEX/a | 1 | 1 | 1 | 1 | 1 | 1 | 1 | 0 | 0 | 0 | Festlegung für die Simulation basierend auf allgemeinen Erfahrungswerten
compUpkeepFactor | Instandhaltungsfaktor (inklusive Austausch von Komponenten) | %*CAPEX/a | 2 | 2 | 2 | 2 | 2 | 2 | 2 | 0 | 0 | 0 | Festlegung für die Simulation basierend auf allgemeinen Erfahrungswerten
techCompFLH | Volllaststunden | h/a | 4000 | 4000 | 4000 | 4000 | 4000 | 4000 | 4000 | 0 | 0 | 0 | Festlegung für die Simulation
compDeltaVolFlowH2S | Volumenstromänderung H2S im Biogas | % | 99.75 | 99.75 | 99.75 | 99.75 | 99.75 | 99.75 | 99.75 | 0 | 0 | 0 | Zwei AK-Behälter mit je 99% Abreinigung.
compActCH2S | spezif. Aktivkohlebedarf pro kg H2S | kg AK/kg H2S | 1.6667 | 1.6667 | 1.6667 | 1.6667 | 1.6667 | 1.6667 | 1.6667 | 0 | 0 | 0 | Angaben aus vorherigen Forschungsprojekten des IEE bzw. Erfahrungswerte des IEE
compElecSpec | spezif. Strombedarf | kWel/MWth,instal | 38.88 | 24.2 | 18.48 | 9.72 | 13.54 | 9.82 | 9.9 | 0 | 0 | 0 | Eigene Berechnung, basierend auf Angaben aus vorherigen Forschungsprojekten des IEE
compHeatSpec | spezif. Wärmebedarf | kWth/MWth,instal | 97.2 | 60.48 | 46.18 | 24.3 | 33.88 | 24.58 | 24.74 | 0 | 0 | 0 | Eigene Berechnung, basierend auf Angaben aus vorherigen Forschungsprojekten des IEE

## SNG Trocknung
SNG Entfeuchtung/Trocknung
Parameter | Beschreibung | Einheit | Werte | [9 empty] | Quelle
|  |  | BGA 250 KWel ca 100 mN3 ca 700 kWth | BGA 500 KWel ca 200 mN3 ca 1.400 kWth | BGA 800 KWel ca 350 mN3 ca 2.200 kWth | BGA 2000 KWel ca 850 mN3 ca 5.500 kWth | BGAA Biogasnutzung 700 mN3 ca 4.500 kWth | BGAA Biogasnutzung 1000 mN3 ca 6.400 kWth | BGAA Biogasnutzung 1400 mN3 ca 8.900 kWth | BGAA Schwachgasnutzung 700 mN3 ca 4.500 kWth | BGAA Schwachgasnutzung 1000 mN3 ca 6.400 kWth | BGAA Schwachgasnutzung 1400 mN3 ca 8.900 kWth | Quelle
|  |  | Set 1 | Set 2 | Set 3 | Set 4 | Set 5 | Set 6 | Set 7 | Set 8 | Set 9 | Set 10
compInvest1 | spez. Investkosten | €/MWth,instal | 26702.52 | 20990.58 | 13504.49 | 9994.55 | 9218.53 | 8279.91 | 7349.36 | 6004.36 | 6336.43 | 5747.33 | Eigene Berechnung, basierend auf Angaben aus vorherigen Forschungsprojekten des IEE
compLifetimeHours | Lebensdauer | h | 80000 | 80000 | 80000 | 80000 | 80000 | 80000 | 80000 | 80000 | 80000 | 80000 | Festlegung für die Simulation basierend auf allgemeinen Erfahrungswerten
compMaintFactor | Wartungsfaktor | %*CAPEX/a | [10 empty] | Festlegung für die Simulation basierend auf allgemeinen Erfahrungswerten | bar: Set 1 to Set 10
compUpkeepFactor | Instandhaltungsfaktor (inklusive Austausch von Komponenten) | %*CAPEX/a | 2 | 2 | 2 | 2 | 2 | 2 | 2 | 2 | 2 | 2 | Festlegung für die Simulation basierend auf allgemeinen Erfahrungswerten
techCompFLH | Volllaststunden | h/a | 4000 | 4000 | 4000 | 4000 | 4000 | 4000 | 4000 | 4000 | 4000 | 4000 | Festlegung für die Simulation
compp | Druck | bar | 1.008 | 1.008 | 1.008 | 1.008 | 1.008 | 1.008 | 1.008 | 1.008 | 1.008 | 1.008 | Prozessbedingungen Biogas
compT | Prozesstemperatur | °C | 30 | 30 | 30 | 30 | 30 | 30 | 30 | 30 | 30 | 30 | Prozessbedingungen Biogas
compDeltap | Druckänderung / Druckverlust der Komponente | bar | 0.5 | 0.5 | 0.5 | 0.5 | 0.5 | 0.5 | 0.5 | 0.5 | 0.5 | 0.5 | Prozesssimulationsbedingte Annahme.
compDeltaVolFlowH2O | Volumenstromänderung H2O im Biogas (Feuchte) | % | 70 | 70 | 70 | 70 | 70 | 70 | 70 | 70 | 70 | 70 | Basiert auf eigener Berechnung.
compHeatSpec | spezif. Wärmebedarf | kWth/MWth,instal | 48.6 | 30.24 | 23.09 | 12.15 | 16.94 | 12.29 | 12.37 | 16.94 | 12.29 | 12.37 | Eigene Berechnung, basierend auf Angaben aus vorherigen Forschungsprojekten des IEE

## Konditionierung
Konditionierung / H2 Abtrennung Membran
Parameter | Beschreibung | Einheit | Werte | [9 empty] | Quelle
|  |  | BGA 250 KWel ca 100 mN3 ca 700 kWth | BGA 500 KWel ca 200 mN3 ca 1.400 kWth | BGA 800 KWel ca 350 mN3 ca 2.200 kWth | BGA 2000 KWel ca 850 mN3 ca 5.500 kWth | BGAA Biogasnutzung 700 mN3 ca 4.500 kWth | BGAA Biogasnutzung 1000 mN3 ca 6.400 kWth | BGAA Biogasnutzung 1400 mN3 ca 8.900 kWth | BGAA Schwachgasnutzung 700 mN3 ca 4.500 kWth | BGAA Schwachgasnutzung 1000 mN3 ca 6.400 kWth | BGAA Schwachgasnutzung 1400 mN3 ca 8.900 kWth | Quelle
|  |  | Set 1 | Set 2 | Set 3 | Set 4 | Set 5 | Set 6 | Set 7 | Set 8 | Set 9 | Set 10
compInvest1 | spez. Investkosten | €/MWth,instal | 303225.71 | 221620.61 | 180645.06 | 119354.23 | 130694.06 | 111447.07 | 96005.2 | 130694.06 | 111447.07 | 96005.2 | Eigene Berechnung, basierend auf Angaben aus vorherigen Forschungsprojekten des IEE
compLifetimeHours | Lebensdauer | h | 80000 | 80000 | 80000 | 80000 | 80000 | 80000 | 80000 | 80000 | 80000 | 80000 | Festlegung für die Simulation basierend auf allgemeinen Erfahrungswerten
compMaintFactor | Wartungsfaktor | %*CAPEX/a | [10 empty] | Festlegung für die Simulation basierend auf allgemeinen Erfahrungswerten | bar: Set 1 to Set 10
compUpkeepFactor | Instandhaltungsfaktor (inklusive Austausch von Komponenten) | %*CAPEX/a | [10 empty] | Festlegung für die Simulation basierend auf allgemeinen Erfahrungswerten | bar: Set 1 to Set 10
techCompFLH | Volllaststunden | h/a | 4000 | 4000 | 4000 | 4000 | 4000 | 4000 | 4000 | 4000 | 4000 | 4000 | Projektannahmen
compp | Druck | bar | 12.2 | 12.2 | 12.2 | 12.2 | 12.2 | 12.2 | 12.2 | 12.2 | 12.2 | 12.2 | Werte von Membranhersteller
compT | Prozesstemperatur | °C | 40 | 40 | 40 | 40 | 40 | 40 | 40 | 40 | 40 | 40 | Werte von Membranhersteller
compDeltaVolFlowBioM | Volumenstromänderung CH4 im Biogas | % | 5 | 5 | 5 | 5 | 2 | 2 | 2 | 6 | 6 | 6 | Werte von Membranhersteller, basierend auf Aspen-Simulation für das SNG.
compDeltaVolFlowSNG | Volumenstromänderung SNG im Biogas | % | 5 | 5 | 5 | 5 | 2 | 2 | 2 | 6 | 6 | 6 | Werte von Membranhersteller, basierend auf Aspen-Simulation für das SNG.
compDeltaVolFlowCO2 | Volumenstromänderung CO2 im Biogas | % | 56 | 56 | 56 | 56 | 66 | 66 | 66 | 47 | 47 | 47 | Werte von Membranhersteller, basierend auf Aspen-Simulation für das SNG.
compDeltaVolFlowH2 | Volumenstromänderung H2 im Biogas | % | 71 | 71 | 71 | 71 | 88 | 88 | 88 | 82 | 82 | 82 | Werte von Membranhersteller, basierend auf Aspen-Simulation für das SNG.
compDeltaVolFlowOther | Volumenstromänderung "Rest" im Biogas (N2, O2) | % | 15 | 15 | 15 | 15 | 15 | 15 | 15 | 15 | 15 | 15 | Werte von Membranhersteller, basierend auf Aspen-Simulation für das SNG.

## BGEA
Gaseinspeisung ins Erdgasnetz
Parameter | Beschreibung | Einheit | Werte | [9 empty] | Quelle
|  |  | BGA 250 KWel ca 100 mN3 ca 700 kWth | BGA 500 KWel ca 200 mN3 ca 1.400 kWth | BGA 800 KWel ca 350 mN3 ca 2.200 kWth | BGA 2000 KWel ca 850 mN3 ca 5.500 kWth | BGAA Biogasnutzung 700 mN3 ca 4.500 kWth | BGAA Biogasnutzung 1000 mN3 ca 6.400 kWth | BGAA Biogasnutzung 1400 mN3 ca 8.900 kWth | BGAA Schwachgasnutzung 700 mN3 ca 4.500 kWth | BGAA Schwachgasnutzung 1000 mN3 ca 6.400 kWth | BGAA Schwachgasnutzung 1400 mN3 ca 8.900 kWth | Quelle
|  |  | Set 1 | Set 2 | Set 3 | Set 4 | Set 5 | Set 6 | Set 7 | Set 8 | Set 9 | Set 10
compInvest2 | Investkosten als Fixwert | € | 250000 | 250000 | 250000 | 250000 | 125000 | 125000 | 125000 | 125000 | 125000 | 125000 | Annahmen: Fixkosten/Deckelung 250T€, bei BGAA Kostenteilung (Basis GasNZV § 33 Abs 1)