## Sheet 1
[9 empty] | X |  |  | M
DOE-ID | X [mm] | Y [mm] | Z [mm] | MV [mm] | SD [mm] | Volume [mm³] | V0 [mm³] | V/V0 [-] | 1-V/V0 [-] | T [°C] | t [min] | (1-X)^(1/3) | 1-M
1 | 15.6 | 15.51 | 16.47 | 15.86 | 0.53019 | 3985.0153 | 15625 | 0.25504 | 0.74496 | 275 | 30 | 0.63417 | 0.36583 | T | T | 1/T | 1/T | rate constant |  | induction period
2 | 25.24 | 25.23 | 25.21 | 25.2267 | 0.015275 | 16053.8591 | 15625 | 1.0274 | -0.027447 | 250 | 15 | 1.0091 | -0.0090665 | [°C] | [K] | [1/K] | [1/K*1000] | [min^-1] |  | [min]
3 | 25.12 | 26.27 | 25.14 | 25.51 | 0.65826 | 16589.9463 | 15625 | 1.0618 | -0.061757 | 250 | 30 | 1.0202 | -0.020176 | 300 | 573.15 | 0.0017447 | 1.7447 | 0.0417 | -3.1773 | 6 | 1.7918
4 | 21.68 | 21.61 | 22.44 | 21.91 | 0.46033 | 10513.2477 | 15625 | 0.67285 | 0.32715 | 275 | 15 | 0.87627 | 0.12373 | 275 | 548.15 | 0.0018243 | 1.8243 | 0.0145 | -4.2336 | 8.7 | 2.1633
5 | 20.91 | 21.17 | 21.6 | 21.2267 | 0.34847 | 9561.5575 | 15625 | 0.61194 | 0.38806 | 250 | 45 | 0.84899 | 0.15101 | 250 | 523.15 | 0.0019115 | 1.9115 | 0.0082 | -4.8036 | 32.5 | 3.4812
6 | 14.76 | 14.92 | 16.45 | 15.3767 | 0.93297 | 3622.6058 | 15625 | 0.23185 | 0.76815 | 300 | 15 | 0.61433 | 0.38567
7 | 15.37 | 15.39 | 17.13 | 15.9633 | 1.0104 | 4052.0039 | 15625 | 0.25933 | 0.74067 | 300 | 15 | 0.6377 | 0.3623
8 | 0 | 0 | 0 | 0 | 0 | 0 | 15625 | 0 | 1 | 300 | 30 | 0 | 1
9 | 10.4 | 12.55 | 10.28 | 11.0767 | 1.2774 | 1341.7456 | 15625 | 0.085872 | 0.91413 | 275 | 45 | 0.44118 | 0.55882
10 | 25.23 | 25.23 | 25.23 | 25.23 | 0 | 16060.2297 | 15625 | 1.0279 | -0.027855 | 250 | 15 | 1.0092 | -0.0092
11 | 0 | 0 | 0 | 0 | 0 | 0 | 15625 | 0 | 1 | 300 | 45 | 0 | 1
12 | 19.54 | 19.58 | 20.39 | 19.8367 | 0.47962 | 7801.0753 | 15625 | 0.49927 | 0.50073 | 275 | 30 | 0.79331 | 0.20669
13 | 22.56 | 24.15 | 24.22 | 23.6433 | 0.93885 | 13195.6373 | 15625 | 0.84452 | 0.15548 | 250 | 45 | 0.94523 | 0.054772
14 | 25.31 | 25.21 | 25.19 | 25.2367 | 0.064291 | 16072.8599 | 15625 | 1.0287 | -0.028663 | 250 | 15 | 1.0095 | -0.0094645
15 | 0 | 0 | 0 | 0 | 0 | 0 | 15625 | 0 | 1 | 300 | 45 | 0 | 1
16 | 0 | 0 | 0 | 0 | 0 | 0 | 15625 | 0 | 1 | 300 | 45 | 0 | 1
17 | 19.91 | 17.99 | 18.87 | 18.9233 | 0.96111 | 6758.8736 | 15625 | 0.43257 | 0.56743 | 275 | 30 | 0.75628 | 0.24372
18 | 15.42 | 15.99 | 16.78 | 16.0633 | 0.68296 | 4137.3741 | 15625 | 0.26479 | 0.73521 | 275 | 30 | 0.64215 | 0.35785
Activation energy
[15 empty] | Ea = | 80.6624 | kJ/mol
Frequency factor
[15 empty] | k0 = | 850007.1158 | min^-1