## Proteinmehl
| Probenbezeichnung | L* / - | a* / - | b* / - | C* / - | h / ° |  | CIE L*a*b*-values | [6 empty] | Ergebnisse deltaE00
L*: Lightness/Helligkeit, schwarz (0) bis weiß (100)
| Proteinmehl_0Wochen | 43.58 | 10.28 | 24.77 | 26.81 | 67.46 |  | a*: Rot-Grün-Achse, grün (-128) bis rot (+127) | [7 empty] | Mittelwert Bestimmung | Einzelbestimmung | Abweichung
|  | 43.83 | 10.54 | 25.31 | 27.42 | 67.39 |  | b*: Gelb-Blau-Achse, blau (-128) bis gelb (+127) | [6 empty] | 0T-3W | 1.1194 | 1.1288 | 0.4535
|  | 43.84 | 10.51 | 25.08 | 27.19 | 67.27 |  | C*: Chroma/Sättigung, grauer/matter bis leuchtender | [6 empty] | 0T-3M | 0.46011 | 0.64057 | 0.1908
| Mittelwert | 43.75 | 10.4433 | 25.0533 | 27.14 | 67.3733 |  | h: Hue-Winkel/Farbwinkel,rötlich (0°), gelblich (90°), grünlich (180°), bläulich (270°) | [6 empty] | 3W-3M | 0.76617 | 0.83505 | 0.55125
| STABW | 0.14731 | 0.14224 | 0.27099 | 0.30806 | 0.09609
| STABW.N | 0.12028 | 0.11614 | 0.22126
| Proteinmehl_3Wochen | 41.96 | 10.37 | 24.4 | 26.52 | 66.98
|  | 42.56 | 10.42 | 24.93 | 27.02 | 67.31
|  | 43.12 | 10.28 | 24.83 | 26.88 | 67.5
| Mittelwert | 42.5467 | 10.3567 | 24.72 | 26.8067 | 67.2633
| STABW | 0.58011 | 0.070946 | 0.2816 | 0.25794 | 0.26312
| STABW.N | 0.47366 | 0.057927 | 0.22993
| Proteinmehl_3Monate | 44.04 | 10.04 | 24.73 | 26.69 | 67.9
|  | 43.08 | 10.1 | 24.62 | 26.61 | 67.7
|  | 42.94 | 10.17 | 24.54 | 26.57 | 67.49
| Mittelwert | 43.3533 | 10.1033 | 24.63 | 26.6233 | 67.6967
| STABW | 0.59878 | 0.065064 | 0.095394 | 0.061101 | 0.20502
| STABW.N | 0.4889 | 0.053125 | 0.077889
CIEDE2000 Faktoren
| 25^7 | 6103515625
| k_L | 1
| k_C | 1
| k_H | 1
| Lab-Werte der zu vergleichenden Proben | [5 empty] | Chroma (Sättigung) der beiden Proben |  |  | Grün-Rot-Korrektur | Anpassung der Lab-Werte (menschl. Auge reagiert empfindlicher auf Änderungen im roten und grünen Bereich als in anderen Farbbereichen) | [5 empty] | Modifizierte Chroma-Werte nach korrigiertem a und b |  |  |  | Differenz modifizierter Hue-Winkel (h) | Differenz modifizierter Helligkeit (L) | Differenz modifizierter Chroma-Werte © | Berechnung neuer Hue-Winkel | Mittelwerte |  |  | Korrekturfaktor für L Gewichtung | Skalierungsfaktoren |  |  |  | Weitere Korrekturfaktoren |  |  | Differenzen werden durch Skalierungsfaktoren geteilt |  |  | Finaler Farbunterschied
| L1 | a1 | b1 | L2 | a2 | b2 | C1 | C2 | C_ave | G | L1' | a1' | b1' | L2' | a2' | b2' | C1' | C2' | h1' | h2' | dh' | dL' | dC' | dH' | L'_ave | C'_ave | h'_ave | (L'_ave-50)^2 | S_L | S_C | T | S_H | dTheta | R_C | R_T | dL'/k_L/S_L | dC'/k_C/S_C | dH'/k_H/S_H | dE2000
0T-3W | 43.75 | 10.4433 | 25.0533 | 42.5467 | 10.3567 | 24.72 | 27.1428 | 26.8018 | 26.9723 | 0.10319 | 43.75 | 11.5209 | 25.0533 | 42.5467 | 11.4253 | 24.72 | 27.5754 | 27.2326 | 65.3044 | 65.1941 | -0.11025 | -1.2033 | -0.34274 | -0.05273 | 43.1483 | 27.404 | 65.2492 | 46.9453 | 1.0861 | 2.2332 | 0.5983 | 1.2459 | 8.0537e-30 | 1.6191 | -4.5517e-31 | -1.108 | -0.15348 | -0.042321 | 1.1194
0T-3M | 43.75 | 10.4433 | 25.0533 | 43.3533 | 10.1033 | 24.63 | 27.1428 | 26.6217 | 26.8823 | 0.10491 | 43.75 | 11.539 | 25.0533 | 43.3533 | 11.1633 | 24.63 | 27.5829 | 27.0418 | 65.2703 | 65.618 | 0.34774 | -0.39667 | -0.54117 | 0.16576 | 43.5517 | 27.3123 | 65.4442 | 41.581 | 1.0795 | 2.2291 | 0.59776 | 1.2449 | 9.1789e-30 | 1.6125 | -5.1665e-31 | -0.36746 | -0.24278 | 0.13315 | 0.46011
3W-3M | 42.5467 | 10.3567 | 24.72 | 43.3533 | 10.1033 | 24.63 | 26.8018 | 26.6217 | 26.7118 | 0.10825 | 42.5467 | 11.4778 | 24.72 | 43.3533 | 11.197 | 24.63 | 27.2547 | 27.0557 | 65.094 | 65.553 | 0.459 | 0.80667 | -0.199 | 0.21754 | 42.95 | 27.1552 | 65.3235 | 49.7025 | 1.0893 | 2.222 | 0.59809 | 1.2436 | 8.4653e-30 | 1.601 | -4.7309e-31 | 0.74054 | -0.089558 | 0.17493 | 0.76617
0T-3W | 43.58 | 10.28 | 24.77 | 41.96 | 10.37 | 24.4 | 26.8185 | 26.5122 | 26.6653 | 0.10917 | 43.58 | 11.4023 | 24.77 | 41.96 | 11.5021 | 24.4 | 27.2684 | 26.9752 | 65.2821 | 64.7608 | -0.52123 | -1.62 | -0.29324 | -0.24673 | 42.77 | 27.1218 | 65.0215 | 52.2729 | 1.0922 | 2.2205 | 0.59893 | 1.2437 | 6.9114e-30 | 1.5985 | -3.8565e-31 | -1.4832 | -0.13206 | -0.19839 | 1.5022
| 43.58 | 10.28 | 24.77 | 42.56 | 10.42 | 24.93 | 26.8185 | 27.02 | 26.9193 | 0.1042 | 43.58 | 11.3512 | 24.77 | 42.56 | 11.5058 | 24.93 | 27.2471 | 27.457 | 65.3797 | 65.2256 | -0.15416 | -1.02 | 0.20996 | -0.073595 | 43.07 | 27.352 | 65.3026 | 48.0249 | 1.0873 | 2.2308 | 0.59815 | 1.2454 | 8.3476e-30 | 1.6154 | -4.707e-31 | -0.93807 | 0.094115 | -0.059093 | 0.94463
| 43.58 | 10.28 | 24.77 | 43.12 | 10.28 | 24.83 | 26.8185 | 26.8739 | 26.8462 | 0.10561 | 43.58 | 11.3657 | 24.77 | 43.12 | 11.3657 | 24.83 | 27.2531 | 27.3077 | 65.352 | 65.4045 | 0.052501 | -0.46 | 0.054545 | 0.024998 | 43.35 | 27.2804 | 65.3782 | 44.2225 | 1.0828 | 2.2276 | 0.59794 | 1.2447 | 8.782e-30 | 1.6102 | -4.936e-31 | -0.42483 | 0.024486 | 0.020083 | 0.42601
| 43.83 | 10.54 | 25.31 | 41.96 | 10.37 | 24.4 | 27.4169 | 26.5122 | 26.9646 | 0.10333 | 43.83 | 11.6291 | 25.31 | 41.96 | 11.4416 | 24.4 | 27.8538 | 26.9494 | 65.3227 | 64.8773 | -0.4454 | -1.87 | -0.90439 | -0.21298 | 42.895 | 27.4016 | 65.1 | 50.481 | 1.0902 | 2.2331 | 0.59871 | 1.2461 | 7.2859e-30 | 1.6189 | -4.1173e-31 | -1.7153 | -0.405 | -0.17092 | 1.7707
| 43.83 | 10.54 | 25.31 | 42.56 | 10.42 | 24.93 | 27.4169 | 27.02 | 27.2185 | 0.098583 | 43.83 | 11.5791 | 25.31 | 42.56 | 11.4472 | 24.93 | 27.8329 | 27.4325 | 65.4164 | 65.3366 | -0.079801 | -1.27 | -0.40037 | -0.038485 | 43.195 | 27.6327 | 65.3765 | 46.308 | 1.0853 | 2.2435 | 0.59795 | 1.2478 | 8.7717e-30 | 1.6351 | -5.0065e-31 | -1.1702 | -0.17846 | -0.030842 | 1.1841
| 43.83 | 10.54 | 25.31 | 43.12 | 10.28 | 24.83 | 27.4169 | 26.8739 | 27.1454 | 0.099931 | 43.83 | 11.5933 | 25.31 | 43.12 | 11.3073 | 24.83 | 27.8388 | 27.2834 | 65.3898 | 65.516 | 0.12624 | -0.71 | -0.55543 | 0.06072 | 43.475 | 27.5611 | 65.4529 | 42.5756 | 1.0807 | 2.2402 | 0.59774 | 1.2471 | 9.233e-30 | 1.6301 | -5.2539e-31 | -0.65696 | -0.24793 | 0.048689 | 0.70387
| 43.84 | 10.51 | 25.08 | 41.96 | 10.37 | 24.4 | 27.1931 | 26.5122 | 26.8527 | 0.10549 | 43.84 | 11.6187 | 25.08 | 41.96 | 11.4639 | 24.4 | 27.6406 | 26.9589 | 65.1434 | 64.8343 | -0.30903 | -1.88 | -0.68167 | -0.14723 | 42.9 | 27.2997 | 64.9889 | 50.41 | 1.0901 | 2.2285 | 0.59902 | 1.2453 | 6.7616e-30 | 1.6116 | -3.8038e-31 | -1.7246 | -0.30589 | -0.11823 | 1.7555
| 43.84 | 10.51 | 25.08 | 42.56 | 10.42 | 24.93 | 27.1931 | 27.02 | 27.1066 | 0.10065 | 43.84 | 11.5679 | 25.08 | 42.56 | 11.4688 | 24.93 | 27.6192 | 27.4415 | 65.239 | 65.2957 | 0.056638 | -1.28 | -0.17769 | 0.027214 | 43.2 | 27.5304 | 65.2673 | 46.24 | 1.0852 | 2.2389 | 0.59825 | 1.247 | 8.1522e-30 | 1.628 | -4.6327e-31 | -1.1795 | -0.079364 | 0.021823 | 1.1824
| 43.84 | 10.51 | 25.08 | 43.12 | 10.28 | 24.83 | 27.1931 | 26.8739 | 27.0335 | 0.10203 | 43.84 | 11.5823 | 25.08 | 43.12 | 11.3288 | 24.83 | 27.6253 | 27.2923 | 65.2119 | 65.4749 | 0.26304 | -0.72 | -0.33295 | 0.12606 | 43.48 | 27.4588 | 65.3434 | 42.5104 | 1.0807 | 2.2356 | 0.59804 | 1.2463 | 8.579e-30 | 1.623 | -4.8602e-31 | -0.66626 | -0.14893 | 0.10114 | 0.69016 | 1.1288
0T-3M | 43.58 | 10.28 | 24.77 | 44.04 | 10.04 | 24.73 | 26.8185 | 26.6903 | 26.7544 | 0.10741 | 43.58 | 11.3842 | 24.77 | 44.04 | 11.1184 | 24.73 | 27.2608 | 27.1144 | 65.3167 | 65.7917 | 0.47501 | 0.46 | -0.1464 | 0.2254 | 43.81 | 27.1876 | 65.5542 | 38.3161 | 1.0753 | 2.2234 | 0.59746 | 1.2437 | 9.8819e-30 | 1.6034 | -5.5308e-31 | 0.4278 | -0.065845 | 0.18124 | 0.46925
| 43.58 | 10.28 | 24.77 | 43.08 | 10.1 | 24.62 | 26.8185 | 26.6112 | 26.7148 | 0.10819 | 43.58 | 11.3922 | 24.77 | 43.08 | 11.1927 | 24.62 | 27.2642 | 27.0448 | 65.3014 | 65.5525 | 0.25115 | -0.5 | -0.21937 | 0.11903 | 43.33 | 27.1545 | 65.427 | 44.4889 | 1.0831 | 2.222 | 0.59781 | 1.2435 | 9.0737e-30 | 1.601 | -5.0707e-31 | -0.46164 | -0.098727 | 0.095721 | 0.48168
| 43.58 | 10.28 | 24.77 | 42.94 | 10.17 | 24.54 | 26.8185 | 26.5639 | 26.6912 | 0.10866 | 43.58 | 11.397 | 24.77 | 42.94 | 11.2751 | 24.54 | 27.2662 | 27.0063 | 65.2922 | 65.3233 | 0.031081 | -0.64 | -0.25991 | 0.01472 | 43.26 | 27.1362 | 65.3077 | 45.4276 | 1.0842 | 2.2211 | 0.59814 | 1.2435 | 8.3761e-30 | 1.5996 | -4.6769e-31 | -0.59027 | -0.11702 | 0.011838 | 0.60188
| 43.83 | 10.54 | 25.31 | 44.04 | 10.04 | 24.73 | 27.4169 | 26.6903 | 27.0536 | 0.10165 | 43.83 | 11.6114 | 25.31 | 44.04 | 11.0605 | 24.73 | 27.8464 | 27.0907 | 65.356 | 65.9034 | 0.54737 | 0.21 | -0.75562 | 0.26239 | 43.935 | 27.4685 | 65.6297 | 36.7842 | 1.0732 | 2.2361 | 0.59726 | 1.2461 | 1.0394e-29 | 1.6237 | -5.8911e-31 | 0.19567 | -0.33792 | 0.21057 | 0.44364
| 43.83 | 10.54 | 25.31 | 43.08 | 10.1 | 24.62 | 27.4169 | 26.6112 | 27.014 | 0.10239 | 43.83 | 11.6192 | 25.31 | 43.08 | 11.1342 | 24.62 | 27.8496 | 27.0206 | 65.3413 | 65.6656 | 0.32431 | -0.75 | -0.82902 | 0.15527 | 43.455 | 27.4351 | 65.5034 | 42.837 | 1.0811 | 2.2346 | 0.5976 | 1.2459 | 9.5509e-30 | 1.6213 | -5.4052e-31 | -0.69376 | -0.37099 | 0.12462 | 0.79654
| 43.83 | 10.54 | 25.31 | 42.94 | 10.17 | 24.54 | 27.4169 | 26.5639 | 26.9904 | 0.10284 | 43.83 | 11.624 | 25.31 | 42.94 | 11.2159 | 24.54 | 27.8516 | 26.9816 | 65.3324 | 65.4374 | 0.10501 | -0.89 | -0.86999 | 0.050244 | 43.385 | 27.4166 | 65.3849 | 43.7582 | 1.0822 | 2.2337 | 0.59792 | 1.2459 | 8.8214e-30 | 1.62 | -4.9883e-31 | -0.8224 | -0.38948 | 0.040327 | 0.91085
| 43.84 | 10.51 | 25.08 | 44.04 | 10.04 | 24.73 | 27.1931 | 26.6903 | 26.9417 | 0.10377 | 43.84 | 11.6006 | 25.08 | 44.04 | 11.0819 | 24.73 | 27.633 | 27.0995 | 65.1773 | 65.8622 | 0.68485 | 0.2 | -0.53351 | 0.32709 | 43.94 | 27.3662 | 65.5198 | 36.7236 | 1.0731 | 2.2315 | 0.59755 | 1.2453 | 9.6562e-30 | 1.6164 | -5.4482e-31 | 0.18637 | -0.23909 | 0.26266 | 0.40111
| 43.84 | 10.51 | 25.08 | 43.08 | 10.1 | 24.62 | 27.1931 | 26.6112 | 26.9022 | 0.10453 | 43.84 | 11.6086 | 25.08 | 43.08 | 11.1558 | 24.62 | 27.6363 | 27.0295 | 65.1623 | 65.6239 | 0.46157 | -0.76 | -0.6068 | 0.22018 | 43.46 | 27.3329 | 65.3931 | 42.7716 | 1.081 | 2.23 | 0.5979 | 1.2451 | 8.8698e-30 | 1.614 | -4.9972e-31 | -0.70307 | -0.27211 | 0.17683 | 0.77435
| 43.84 | 10.51 | 25.08 | 42.94 | 10.17 | 24.54 | 27.1931 | 26.5639 | 26.8785 | 0.10499 | 43.84 | 11.6134 | 25.08 | 42.94 | 11.2377 | 24.54 | 27.6383 | 26.9907 | 65.1533 | 65.3953 | 0.24203 | -0.9 | -0.64764 | 0.11538 | 43.39 | 27.3145 | 65.2743 | 43.6921 | 1.0821 | 2.2292 | 0.59823 | 1.2451 | 8.1903e-30 | 1.6127 | -4.6106e-31 | -0.8317 | -0.29053 | 0.092663 | 0.88584 | 0.64057
3W-3M | 41.96 | 10.37 | 24.4 | 44.04 | 10.04 | 24.73 | 26.5122 | 26.6903 | 26.6013 | 0.11046 | 41.96 | 11.5155 | 24.4 | 44.04 | 11.149 | 24.73 | 26.9808 | 27.127 | 64.7353 | 65.7327 | 0.99749 | 2.08 | 0.14614 | 0.47099 | 43 | 27.0539 | 65.234 | 49 | 1.0885 | 2.2174 | 0.59834 | 1.2428 | 7.9718e-30 | 1.5934 | -4.434e-31 | 1.9109 | 0.065906 | 0.37897 | 1.9492
| 41.96 | 10.37 | 24.4 | 43.08 | 10.1 | 24.62 | 26.5122 | 26.6112 | 26.5617 | 0.11126 | 41.96 | 11.5238 | 24.4 | 43.08 | 11.2237 | 24.62 | 26.9844 | 27.0576 | 64.7193 | 65.4928 | 0.77347 | 1.12 | 0.073262 | 0.36477 | 42.52 | 27.021 | 65.1061 | 55.9504 | 1.0963 | 2.2159 | 0.59869 | 1.2427 | 7.3156e-30 | 1.591 | -4.0627e-31 | 1.0216 | 0.033061 | 0.29354 | 1.0635
| 41.96 | 10.37 | 24.4 | 42.94 | 10.17 | 24.54 | 26.5122 | 26.5639 | 26.538 | 0.11174 | 41.96 | 11.5287 | 24.4 | 42.94 | 11.3064 | 24.54 | 26.9865 | 27.0194 | 64.7098 | 65.2629 | 0.55314 | 0.98 | 0.032853 | 0.26069 | 42.45 | 27.0029 | 64.9864 | 57.0025 | 1.0974 | 2.2151 | 0.59903 | 1.2426 | 6.7502e-30 | 1.5896 | -3.7455e-31 | 0.89299 | 0.014831 | 0.20979 | 0.91742
| 42.56 | 10.42 | 24.93 | 44.04 | 10.04 | 24.73 | 27.02 | 26.6903 | 26.8552 | 0.10544 | 42.56 | 11.5187 | 24.93 | 44.04 | 11.0986 | 24.73 | 27.4624 | 27.1063 | 65.2011 | 65.8299 | 0.62873 | 1.48 | -0.35612 | 0.2994 | 43.3 | 27.2844 | 65.5155 | 44.89 | 1.0836 | 2.2278 | 0.59757 | 1.2446 | 9.6287e-30 | 1.6105 | -5.4129e-31 | 1.3658 | -0.15985 | 0.24056 | 1.396
| 42.56 | 10.42 | 24.93 | 43.08 | 10.1 | 24.62 | 27.02 | 26.6112 | 26.8156 | 0.10621 | 42.56 | 11.5267 | 24.93 | 43.08 | 11.1727 | 24.62 | 27.4658 | 27.0365 | 65.1859 | 65.5911 | 0.40521 | 0.52 | -0.42926 | 0.19272 | 42.82 | 27.2512 | 65.3885 | 51.5524 | 1.0914 | 2.2263 | 0.59791 | 1.2444 | 8.8429e-30 | 1.6081 | -4.9637e-31 | 0.47644 | -0.19281 | 0.15487 | 0.53681
| 42.56 | 10.42 | 24.93 | 42.94 | 10.17 | 24.54 | 27.02 | 26.5639 | 26.792 | 0.10667 | 42.56 | 11.5315 | 24.93 | 42.94 | 11.2548 | 24.54 | 27.4678 | 26.9978 | 65.1768 | 65.3623 | 0.18543 | 0.38 | -0.46998 | 0.088134 | 42.75 | 27.2328 | 65.2695 | 52.5625 | 1.0926 | 2.2255 | 0.59824 | 1.2444 | 8.1642e-30 | 1.6067 | -4.5789e-31 | 0.34781 | -0.21118 | 0.070826 | 0.41302
| 43.12 | 10.28 | 24.83 | 44.04 | 10.04 | 24.73 | 26.8739 | 26.6903 | 26.7821 | 0.10686 | 43.12 | 11.3786 | 24.83 | 44.04 | 11.1129 | 24.73 | 27.313 | 27.1122 | 65.38 | 65.8023 | 0.42232 | 0.92 | -0.20084 | 0.20058 | 43.58 | 27.2126 | 65.5911 | 41.2164 | 1.079 | 2.2246 | 0.59736 | 1.2438 | 1.0129e-29 | 1.6052 | -5.6758e-31 | 0.85263 | -0.090283 | 0.16126 | 0.87243
| 43.12 | 10.28 | 24.83 | 43.08 | 10.1 | 24.62 | 26.8739 | 26.6112 | 26.7425 | 0.10764 | 43.12 | 11.3866 | 24.83 | 43.08 | 11.1872 | 24.62 | 27.3163 | 27.0425 | 65.3647 | 65.5632 | 0.19851 | -0.04 | -0.27383 | 0.094165 | 43.1 | 27.1794 | 65.464 | 47.61 | 1.0869 | 2.2231 | 0.59771 | 1.2437 | 9.3016e-30 | 1.6028 | -5.2041e-31 | -0.036804 | -0.12318 | 0.075715 | 0.1492
| 43.12 | 10.28 | 24.83 | 42.94 | 10.17 | 24.54 | 26.8739 | 26.5639 | 26.7189 | 0.10811 | 43.12 | 11.3914 | 24.83 | 42.94 | 11.2695 | 24.54 | 27.3184 | 27.0039 | 65.3555 | 65.334 | -0.021508 | -0.18 | -0.31441 | -0.010195 | 43.03 | 27.1611 | 65.3448 | 48.5809 | 1.088 | 2.2223 | 0.59803 | 1.2436 | 8.5871e-30 | 1.6014 | -4.8003e-31 | -0.16544 | -0.14148 | -0.008198 | 0.21784 | 0.83505

## Bratwurst
| Probenbezeichnung | L* / - | a* / - | b* / - | C* / - | h / ° |  | Probenbezeichnung | L* / - | a* / - | b* / - | C* / - | h / ° |  |  |  | Ergebnisse deltaE00
| Bratwurst_0Wochen_Neu | 69.62 | 5.76 | 16.5 | 17.47 | 70.75 |  | Bratwurst+Insekt_0Wochen | 41.65 | 7.56 | 15.01 | 16.81 | 63.28 |  |  |  |  | Mittelwert Bestimmung | Einzelbestimmung | Abweichung
|  | 69.38 | 5.96 | 16.64 | 17.68 | 70.28 |  |  | 42.06 | 7.31 | 14.84 | 16.54 | 63.76 |  |  |  | 0T-2W o.I. | 1.3159 | 1.3344 | 0.24203
|  | 68.81 | 5.81 | 16.47 | 17.46 | 70.58 |  |  | 41.12 | 7.21 | 14.38 | 16.09 | 63.37 |  |  |  | 0T-4W o.I. | 1.2812 | 1.3061 | 0.32688
| Mittelwert | 69.27 | 5.8433 | 16.5367 | 17.5367 | 70.5367 |  | Mittelwert | 41.61 | 7.36 | 14.7433 | 16.48 | 63.47 |  |  |  | 2W-4W o.I. | 0.043056 | 0.30944 | 0.1639
| STABW | 0.41605 | 0.10408 | 0.090738 | 0.12423 | 0.23798 |  | STABW | 0.47127 | 0.18028 | 0.32593 | 0.36373 | 0.25515
| STABW.N | 0.33971 | 0.084984 | 0.074087 |  |  |  | STABW.N | 0.38479 | 0.1472 | 0.26612 | [5 empty] | 0T-2W m.I. | 1.2847 | 1.3186 | 0.38861
| Bratwurst_2Wochen_Neu | 70.72 | 4.93 | 15.87 | 16.61 | 72.75 |  | Bratwurst+Insekt_2Wochen | 43.2 | 7.21 | 15.27 | 16.89 | 64.71 |  |  |  | 0T-4W m.I. | 1.262 | 1.4109 | 0.71082
|  | 70.42 | 4.92 | 15.84 | 16.58 | 72.75 |  |  | 42.84 | 7.71 | 15.63 | 17.43 | 63.75 |  |  |  | 2W-4W m.I. | 0.70991 | 1.0943 | 0.3581
|  | 70.21 | 5.01 | 16 | 16.77 | 72.61 |  |  | 42.75 | 7.7 | 15.6 | 17.4 | 63.75
| Mittelwert | 70.45 | 4.9533 | 15.9033 | 16.6533 | 72.7033 |  | Mittelwert | 42.93 | 7.54 | 15.5 | 17.24 | 64.07 |  |  |  | 0T m.I. - 0T o.I. | 26.1242 | 26.1255 | 0.50913
| STABW | 0.25632 | 0.049329 | 0.085049 | 0.10214 | 0.080829 |  | STABW | 0.23812 | 0.28583 | 0.19975 | 0.30348 | 0.55426 |  |  |  | 2W m.I. - 2W o.I. | 25.5711 | 25.5719 | 0.28288
| STABW.N | 0.20928 | 0.040277 | 0.069442 |  |  |  | STABW.N | 0.19442 | 0.23338 | 0.1631 | [5 empty] | 4W m.I. - 4W o.I. | 26.0651 | 26.0738 | 0.99348
| Bratwurst_4Wochen_Neu | 70.61 | 4.83 | 15.83 | 16.55 | 73.02 |  | Bratwurst+Insekt_4Wochen | 43.58 | 8.35 | 16.9 | 18.86 | 63.7
|  | 70.68 | 4.95 | 15.7 | 16.46 | 72.5 |  |  | 42.47 | 8.09 | 16.2 | 18.11 | 63.46
|  | 69.93 | 5.13 | 16.11 | 16.91 | 72.33 |  |  | 41.45 | 7.91 | 15.51 | 17.41 | 62.98
| Mittelwert | 70.4067 | 4.97 | 15.88 | 16.64 | 72.6167 |  | Mittelwert | 42.5 | 8.1167 | 16.2033 | 18.1267 | 63.38
| STABW | 0.41429 | 0.151 | 0.20952 | 0.23812 | 0.35949 |  | STABW | 1.0653 | 0.22121 | 0.69501 | 0.72514 | 0.36661
| STABW.N | 0.33826 | 0.12329 | 0.17108 |  |  |  | STABW.N | 0.86983 | 0.18062 | 0.56747
CIEDE2000 Faktoren
| 25^7 | 6103515625
| k_L | 1
| k_C | 1
| k_H | 1
| Lab-Werte der zu vergleichenden Proben | [5 empty] | Chroma (Sättigung) der beiden Proben |  |  | Grün-Rot-Korrektur | Anpassung der Lab-Werte (menschl. Auge reagiert empfindlicher auf Änderungen im roten und grünen Bereich als in anderen Farbbereichen) | [5 empty] | Modifizierte Chroma-Werte nach korrigiertem a und b |  |  |  | Differenz modifizierter Hue-Winkel (h) | Differenz modifizierter Helligkeit (L) | Differenz modifizierter Chroma-Werte © | Berechnung neuer Hue-Winkel | Mittelwerte |  |  | Korrekturfaktor für L Gewichtung | Skalierungsfaktoren |  |  |  | Weitere Korrekturfaktoren |  |  | Differenzen werden durch Skalierungsfaktoren geteilt |  |  | Finaler Farbunterschied
| L1 | a1 | b1 | L2 | a2 | b2 | C1 | C2 | C_ave | G | L1' | a1' | b1' | L2' | a2' | b2' | C1' | C2' | h1' | h2' | dh' | dL' | dC' | dH' | L'_ave | C'_ave | h'_ave | (L'_ave-50)^2 | S_L | S_C | T | S_H | dTheta | R_C | R_T | dL'/k_L/S_L | dC'/k_C/S_C | dH'/k_H/S_H | dE2000
0T-2W o.I. | 69.27 | 5.8433 | 16.5367 | 70.45 | 4.9533 | 15.9033 | 17.5387 | 16.6569 | 17.0978 | 0.37213 | 69.27 | 8.0178 | 16.5367 | 70.45 | 6.7966 | 15.9033 | 18.3779 | 17.2948 | 64.1336 | 66.8596 | 2.726 | 1.18 | -1.0831 | 0.84814 | 69.86 | 17.8363 | 65.4966 | 394.4196 | 1.2906 | 1.8026 | 0.59762 | 1.1599 | 9.5075e-30 | 0.58652 | -1.9465e-31 | 0.91429 | -0.60083 | 0.73123 | 1.3159
0T-4W o.I. | 69.27 | 5.8433 | 16.5367 | 70.4067 | 4.97 | 15.88 | 17.5387 | 16.6396 | 17.0891 | 0.37234 | 69.27 | 8.019 | 16.5367 | 70.4067 | 6.8205 | 15.88 | 18.3784 | 17.2828 | 64.1301 | 66.7563 | 2.6262 | 1.1367 | -1.0957 | 0.81681 | 69.8383 | 17.8306 | 65.4432 | 393.5595 | 1.2903 | 1.8024 | 0.59776 | 1.1599 | 9.1731e-30 | 0.58592 | -1.8761e-31 | 0.88094 | -0.60789 | 0.70422 | 1.2812
2W-4W o.I. | 70.45 | 4.9533 | 15.9033 | 70.4067 | 4.97 | 15.88 | 16.6569 | 16.6396 | 16.6482 | 0.38286 | 70.45 | 6.8498 | 15.9033 | 70.4067 | 6.8728 | 15.88 | 17.3158 | 17.3035 | 66.6979 | 66.5972 | -0.10065 | -0.043333 | -0.012286 | -0.030409 | 70.4283 | 17.3096 | 66.6475 | 417.3168 | 1.2993 | 1.7789 | 0.59456 | 1.1544 | 2.0523e-29 | 0.53245 | -3.8144e-31 | -0.03335 | -0.0069065 | -0.026342 | 0.043056
0T-2W o.I. | 69.62 | 5.76 | 16.5 | 70.72 | 4.93 | 15.87 | 17.4765 | 16.6181 | 17.0473 | 0.37336 | 69.62 | 7.9105 | 16.5 | 70.72 | 6.7707 | 15.87 | 18.2983 | 17.2539 | 64.3857 | 66.8953 | 2.5096 | 1.1 | -1.0443 | 0.77822 | 70.17 | 17.7761 | 65.6405 | 406.8289 | 1.2954 | 1.7999 | 0.59723 | 1.1592 | 1.047e-29 | 0.5802 | -2.1205e-31 | 0.84917 | -0.5802 | 0.67132 | 1.2282
| 69.62 | 5.76 | 16.5 | 70.42 | 4.92 | 15.84 | 17.4765 | 16.5865 | 17.0315 | 0.37374 | 69.62 | 7.9128 | 16.5 | 70.42 | 6.7588 | 15.84 | 18.2992 | 17.2217 | 64.3794 | 66.8924 | 2.513 | 0.8 | -1.0775 | 0.77855 | 70.02 | 17.7605 | 65.6359 | 400.8004 | 1.2931 | 1.7992 | 0.59724 | 1.1591 | 1.0438e-29 | 0.57857 | -2.108e-31 | 0.61868 | -0.59888 | 0.67168 | 1.0921
| 69.62 | 5.76 | 16.5 | 70.21 | 5.01 | 16 | 17.4765 | 16.766 | 17.1213 | 0.37155 | 69.62 | 7.9001 | 16.5 | 70.21 | 6.8715 | 16 | 18.2938 | 17.4131 | 64.4151 | 66.7581 | 2.343 | 0.59 | -0.88064 | 0.72981 | 69.915 | 17.8535 | 65.5866 | 396.6072 | 1.2915 | 1.8034 | 0.59737 | 1.16 | 1.0098e-29 | 0.58832 | -2.0738e-31 | 0.45685 | -0.48832 | 0.62916 | 0.91815
| 69.38 | 5.96 | 16.64 | 70.72 | 4.93 | 15.87 | 17.6752 | 16.6181 | 17.1466 | 0.37093 | 69.38 | 8.1707 | 16.64 | 70.72 | 6.7587 | 15.87 | 18.5378 | 17.2492 | 63.8476 | 66.9319 | 3.0843 | 1.34 | -1.2886 | 0.9625 | 70.05 | 17.8935 | 65.3898 | 402.0025 | 1.2935 | 1.8052 | 0.59791 | 1.1605 | 8.8501e-30 | 0.59255 | -1.8306e-31 | 1.0359 | -0.7138 | 0.8294 | 1.5068
| 69.38 | 5.96 | 16.64 | 70.42 | 4.92 | 15.84 | 17.6752 | 16.5865 | 17.1308 | 0.37132 | 69.38 | 8.173 | 16.64 | 70.42 | 6.7469 | 15.84 | 18.5388 | 17.217 | 63.8412 | 66.9289 | 3.0878 | 1.04 | -1.3218 | 0.9627 | 69.9 | 17.8779 | 65.3851 | 396.01 | 1.2912 | 1.8045 | 0.59792 | 1.1603 | 8.8222e-30 | 0.5909 | -1.8197e-31 | 0.80543 | -0.7325 | 0.82966 | 1.3688
| 69.38 | 5.96 | 16.64 | 70.21 | 5.01 | 16 | 17.6752 | 16.766 | 17.2206 | 0.3691 | 69.38 | 8.1599 | 16.64 | 70.21 | 6.8592 | 16 | 18.533 | 17.4083 | 63.8778 | 66.7952 | 2.9174 | 0.83 | -1.1247 | 0.91448 | 69.795 | 17.9707 | 65.3365 | 391.842 | 1.2896 | 1.8087 | 0.59806 | 1.1612 | 8.5394e-30 | 0.60073 | -1.7907e-31 | 0.6436 | -0.62185 | 0.78752 | 1.1921
| 68.81 | 5.81 | 16.47 | 70.72 | 4.93 | 15.87 | 17.4647 | 16.6181 | 17.0414 | 0.3735 | 68.81 | 7.98 | 16.47 | 70.72 | 6.7714 | 15.87 | 18.3014 | 17.2542 | 64.1489 | 66.8932 | 2.7443 | 1.91 | -1.0472 | 0.85105 | 69.765 | 17.7778 | 65.521 | 390.6552 | 1.2892 | 1.8 | 0.59755 | 1.1593 | 9.6644e-30 | 0.58038 | -1.9579e-31 | 1.4816 | -0.58178 | 0.73408 | 1.7528
| 68.81 | 5.81 | 16.47 | 70.42 | 4.92 | 15.84 | 17.4647 | 16.5865 | 17.0256 | 0.37389 | 68.81 | 7.9823 | 16.47 | 70.42 | 6.7595 | 15.84 | 18.3024 | 17.222 | 64.1426 | 66.8903 | 2.7477 | 1.61 | -1.0804 | 0.85132 | 69.615 | 17.7622 | 65.5164 | 384.7482 | 1.2869 | 1.7993 | 0.59756 | 1.1592 | 9.6347e-30 | 0.57875 | -1.9464e-31 | 1.2511 | -0.60046 | 0.7344 | 1.5701
| 68.81 | 5.81 | 16.47 | 70.21 | 5.01 | 16 | 17.4647 | 16.766 | 17.1154 | 0.3717 | 68.81 | 7.9696 | 16.47 | 70.21 | 6.8722 | 16 | 18.2968 | 17.4134 | 64.1785 | 66.7559 | 2.5774 | 1.4 | -0.88343 | 0.80289 | 69.51 | 17.8551 | 65.4672 | 380.6401 | 1.2853 | 1.8035 | 0.5977 | 1.1601 | 9.3217e-30 | 0.5885 | -1.9149e-31 | 1.0893 | -0.48985 | 0.6921 | 1.3804
0T-4W o.I. | 69.62 | 5.76 | 16.5 | 70.61 | 4.83 | 15.83 | 17.4765 | 16.5505 | 17.0135 | 0.37418 | 69.62 | 7.9153 | 16.5 | 70.61 | 6.6373 | 15.83 | 18.3003 | 17.1652 | 64.3723 | 67.2524 | 2.8801 | 0.99 | -1.1352 | 0.89082 | 70.115 | 17.7327 | 65.8124 | 404.6132 | 1.2945 | 1.798 | 0.59676 | 1.1587 | 1.1747e-29 | 0.57567 | -2.3605e-31 | 0.76475 | -0.63136 | 0.76879 | 1.2548
| 69.62 | 5.76 | 16.5 | 70.68 | 4.95 | 15.7 | 17.4765 | 16.4618 | 16.9692 | 0.37525 | 69.62 | 7.9214 | 16.5 | 70.68 | 6.8075 | 15.7 | 18.303 | 17.1123 | 64.3549 | 66.5585 | 2.2036 | 1.06 | -1.1907 | 0.68062 | 70.15 | 17.7077 | 65.4567 | 406.0225 | 1.2951 | 1.7968 | 0.59773 | 1.1588 | 9.2565e-30 | 0.57306 | -1.8516e-31 | 0.81849 | -0.66264 | 0.58736 | 1.2058
| 69.62 | 5.76 | 16.5 | 69.93 | 5.13 | 16.11 | 17.4765 | 16.9071 | 17.1918 | 0.36982 | 69.62 | 7.8901 | 16.5 | 69.93 | 7.0272 | 16.11 | 18.2895 | 17.5759 | 64.4433 | 66.4333 | 1.9899 | 0.31 | -0.71354 | 0.62266 | 69.775 | 17.9327 | 65.4383 | 391.0506 | 1.2893 | 1.807 | 0.59778 | 1.1608 | 9.1429e-30 | 0.5967 | -1.9043e-31 | 0.24044 | -0.39488 | 0.53641 | 0.70815
| 69.38 | 5.96 | 16.64 | 70.61 | 4.83 | 15.83 | 17.6752 | 16.5505 | 17.1128 | 0.37176 | 69.38 | 8.1757 | 16.64 | 70.61 | 6.6256 | 15.83 | 18.54 | 17.1606 | 63.8339 | 67.2884 | 3.4545 | 1.23 | -1.3794 | 1.0753 | 69.995 | 17.8503 | 65.5611 | 399.8 | 1.2927 | 1.8033 | 0.59744 | 1.16 | 9.9277e-30 | 0.58799 | -2.0376e-31 | 0.9515 | -0.76492 | 0.927 | 1.5329
| 69.38 | 5.96 | 16.64 | 70.68 | 4.95 | 15.7 | 17.6752 | 16.4618 | 17.0685 | 0.37284 | 69.38 | 8.1821 | 16.64 | 70.68 | 6.7956 | 15.7 | 18.5428 | 17.1076 | 63.816 | 66.5952 | 2.7792 | 1.3 | -1.4352 | 0.86385 | 70.03 | 17.8252 | 65.2056 | 401.2009 | 1.2932 | 1.8021 | 0.59842 | 1.16 | 7.8211e-30 | 0.58535 | -1.5981e-31 | 1.0052 | -0.79642 | 0.7447 | 1.483
| 69.38 | 5.96 | 16.64 | 69.93 | 5.13 | 16.11 | 17.6752 | 16.9071 | 17.2911 | 0.36735 | 69.38 | 8.1494 | 16.64 | 69.93 | 7.0145 | 16.11 | 18.5284 | 17.5709 | 63.9068 | 66.4711 | 2.5643 | 0.55 | -0.95755 | 0.80746 | 69.655 | 18.0496 | 65.1889 | 386.319 | 1.2875 | 1.8122 | 0.59846 | 1.162 | 7.7343e-30 | 0.60917 | -1.6446e-31 | 0.42719 | -0.52838 | 0.69487 | 0.97187
| 68.81 | 5.81 | 16.47 | 70.61 | 4.83 | 15.83 | 17.4647 | 16.5505 | 17.0076 | 0.37432 | 68.81 | 7.9848 | 16.47 | 70.61 | 6.638 | 15.83 | 18.3035 | 17.1654 | 64.1355 | 67.2503 | 3.1148 | 1.8 | -1.1381 | 0.9635 | 69.71 | 17.7345 | 65.6929 | 388.4841 | 1.2883 | 1.7981 | 0.59708 | 1.1588 | 1.0844e-29 | 0.57585 | -2.1797e-31 | 1.3972 | -0.63295 | 0.83144 | 1.7447
| 68.81 | 5.81 | 16.47 | 70.68 | 4.95 | 15.7 | 17.4647 | 16.4618 | 16.9633 | 0.37539 | 68.81 | 7.991 | 16.47 | 70.68 | 6.8082 | 15.7 | 18.3062 | 17.1126 | 64.1179 | 66.5564 | 2.4384 | 1.87 | -1.1936 | 0.75321 | 69.745 | 17.7094 | 65.3371 | 389.865 | 1.2889 | 1.7969 | 0.59806 | 1.1589 | 8.5432e-30 | 0.57324 | -1.7095e-31 | 1.4509 | -0.66425 | 0.64995 | 1.723
| 68.81 | 5.81 | 16.47 | 69.93 | 5.13 | 16.11 | 17.4647 | 16.9071 | 17.1859 | 0.36996 | 68.81 | 7.9595 | 16.47 | 69.93 | 7.0279 | 16.11 | 18.2925 | 17.5762 | 64.2069 | 66.431 | 2.2242 | 1.12 | -0.71624 | 0.69601 | 69.37 | 17.9343 | 65.319 | 375.1969 | 1.2831 | 1.807 | 0.59811 | 1.1609 | 8.4395e-30 | 0.59687 | -1.7584e-31 | 0.87288 | -0.39636 | 0.59954 | 1.1307
2W-4W o.I. | 70.72 | 4.93 | 15.87 | 70.61 | 4.83 | 15.83 | 16.6181 | 16.5505 | 16.5843 | 0.38434 | 70.72 | 6.8248 | 15.87 | 70.61 | 6.6864 | 15.83 | 17.2753 | 17.1842 | 66.7302 | 67.1015 | 0.37134 | -0.11 | -0.091075 | 0.11167 | 70.665 | 17.2297 | 66.9158 | 427.0422 | 1.303 | 1.7753 | 0.59387 | 1.1535 | 2.454e-29 | 0.5245 | -4.4929e-31 | -0.084423 | -0.0513 | 0.096808 | 0.13831
| 70.72 | 4.93 | 15.87 | 70.68 | 4.95 | 15.7 | 16.6181 | 16.4618 | 16.54 | 0.38536 | 70.72 | 6.8298 | 15.87 | 70.68 | 6.8575 | 15.7 | 17.2773 | 17.1323 | 66.7148 | 66.405 | -0.30986 | -0.04 | -0.14495 | -0.093044 | 70.7 | 17.2048 | 66.5599 | 428.49 | 1.3035 | 1.7742 | 0.59478 | 1.1535 | 1.9358e-29 | 0.52202 | -3.5274e-31 | -0.030687 | -0.081698 | -0.080663 | 0.11884
| 70.72 | 4.93 | 15.87 | 69.93 | 5.13 | 16.11 | 16.6181 | 16.9071 | 16.7626 | 0.38018 | 70.72 | 6.8043 | 15.87 | 69.93 | 7.0803 | 16.11 | 17.2672 | 17.5972 | 66.7927 | 66.2746 | -0.51811 | -0.79 | 0.33007 | -0.15763 | 70.325 | 17.4322 | 66.5336 | 413.1056 | 1.2978 | 1.7844 | 0.59485 | 1.1555 | 1.9022e-29 | 0.54479 | -3.6174e-31 | -0.60874 | 0.18497 | -0.13641 | 0.65069
| 70.42 | 4.92 | 15.84 | 70.61 | 4.83 | 15.83 | 16.5865 | 16.5505 | 16.5685 | 0.38471 | 70.42 | 6.8128 | 15.84 | 70.61 | 6.6881 | 15.83 | 17.2429 | 17.1849 | 66.7275 | 67.0961 | 0.36853 | 0.19 | -0.05807 | 0.11072 | 70.515 | 17.2139 | 66.9118 | 420.8652 | 1.3007 | 1.7746 | 0.59388 | 1.1533 | 2.4475e-29 | 0.52293 | -4.4675e-31 | 0.14608 | -0.032722 | 0.095999 | 0.17784
| 70.42 | 4.92 | 15.84 | 70.68 | 4.95 | 15.7 | 16.5865 | 16.4618 | 16.5242 | 0.38573 | 70.42 | 6.8178 | 15.84 | 70.68 | 6.8593 | 15.7 | 17.2449 | 17.133 | 66.7122 | 66.3994 | -0.31279 | 0.26 | -0.1119 | -0.093839 | 70.55 | 17.189 | 66.5558 | 422.3025 | 1.3012 | 1.7735 | 0.59479 | 1.1534 | 1.9306e-29 | 0.52046 | -3.5074e-31 | 0.19982 | -0.063097 | -0.081362 | 0.22478
| 70.42 | 4.92 | 15.84 | 69.93 | 5.13 | 16.11 | 16.5865 | 16.9071 | 16.7468 | 0.38055 | 70.42 | 6.7923 | 15.84 | 69.93 | 7.0822 | 16.11 | 17.2349 | 17.598 | 66.79 | 66.2689 | -0.52108 | -0.49 | 0.36313 | -0.15839 | 70.175 | 17.4164 | 66.5294 | 407.0306 | 1.2955 | 1.7837 | 0.59486 | 1.1554 | 1.8969e-29 | 0.5432 | -3.5967e-31 | -0.37825 | 0.20358 | -0.13708 | 0.45089
| 70.21 | 5.01 | 16 | 70.61 | 4.83 | 15.83 | 16.766 | 16.5505 | 16.6583 | 0.38263 | 70.21 | 6.927 | 16 | 70.61 | 6.6781 | 15.83 | 17.4351 | 17.181 | 66.5905 | 67.127 | 0.53641 | 0.4 | -0.25413 | 0.16203 | 70.41 | 17.308 | 66.8587 | 416.5681 | 1.2991 | 1.7789 | 0.59401 | 1.1542 | 2.3625e-29 | 0.5323 | -4.3897e-31 | 0.30792 | -0.14286 | 0.14038 | 0.36733
| 70.21 | 5.01 | 16 | 70.68 | 4.95 | 15.7 | 16.766 | 16.4618 | 16.6139 | 0.38366 | 70.21 | 6.9321 | 16 | 70.68 | 6.8491 | 15.7 | 17.4371 | 17.1289 | 66.575 | 66.4309 | -0.14413 | 0.47 | -0.30822 | -0.043474 | 70.445 | 17.283 | 66.5029 | 417.998 | 1.2996 | 1.7777 | 0.59493 | 1.1542 | 1.8636e-29 | 0.5298 | -3.4465e-31 | 0.36165 | -0.17338 | -0.037664 | 0.40283
| 70.21 | 5.01 | 16 | 69.93 | 5.13 | 16.11 | 16.766 | 16.9071 | 16.8366 | 0.37843 | 70.21 | 6.9059 | 16 | 69.93 | 7.0713 | 16.11 | 17.4268 | 17.5936 | 66.654 | 66.3014 | -0.35262 | -0.28 | 0.16688 | -0.10776 | 70.07 | 17.5102 | 66.4777 | 402.8049 | 1.2938 | 1.788 | 0.595 | 1.1563 | 1.8325e-29 | 0.55272 | -3.5355e-31 | -0.21641 | 0.093334 | -0.093199 | 0.25344
0T-2W m.I. | 41.61 | 7.36 | 14.7433 | 42.93 | 7.54 | 15.5 | 16.4783 | 17.2366 | 16.8575 | 0.37793 | 41.61 | 10.1416 | 14.7433 | 42.93 | 10.3896 | 15.5 | 17.8946 | 18.6599 | 55.4769 | 56.1662 | 0.6893 | 1.32 | 0.76533 | 0.21984 | 42.27 | 18.2773 | 55.8216 | 59.7529 | 1.1004 | 1.8225 | 0.62881 | 1.1724 | 1.2476e-32 | 0.6338 | -2.7601e-34 | 1.1996 | 0.41994 | 0.18751 | 1.2847
0T-4W m.I. | 41.61 | 7.36 | 14.7433 | 42.5 | 8.1167 | 16.2033 | 16.4783 | 18.1226 | 17.3005 | 0.36712 | 41.61 | 10.062 | 14.7433 | 42.5 | 11.0964 | 16.2033 | 17.8496 | 19.6387 | 55.6874 | 55.5958 | -0.091658 | 0.89 | 1.7891 | -0.029951 | 42.055 | 18.7442 | 55.6416 | 63.123 | 1.1039 | 1.8435 | 0.62948 | 1.177 | 1.0996e-32 | 0.68568 | -2.6318e-34 | 0.80627 | 0.97048 | -0.025448 | 1.262
2W-4W m.I. | 42.93 | 7.54 | 15.5 | 42.5 | 8.1167 | 16.2033 | 17.2366 | 18.1226 | 17.6796 | 0.35746 | 42.93 | 10.2353 | 15.5 | 42.5 | 11.0181 | 16.2033 | 18.5745 | 19.5945 | 56.5616 | 55.7848 | -0.77686 | -0.43 | 1.0201 | -0.25867 | 42.715 | 19.0845 | 56.1732 | 53.0712 | 1.0931 | 1.8588 | 0.62752 | 1.1796 | 1.5962e-32 | 0.72456 | -4.0372e-34 | -0.39337 | 0.54878 | -0.21928 | 0.70991
0T-2W m.I. | 41.65 | 7.56 | 15.01 | 43.2 | 7.21 | 15.27 | 16.8064 | 16.8866 | 16.8465 | 0.37819 | 41.65 | 10.4191 | 15.01 | 43.2 | 9.9368 | 15.27 | 18.2718 | 18.2185 | 55.2337 | 56.9464 | 1.7127 | 1.55 | -0.053335 | 0.54537 | 42.425 | 18.2451 | 56.0901 | 57.3806 | 1.0978 | 1.821 | 0.62783 | 1.1718 | 1.506e-32 | 0.63029 | -3.3133e-34 | 1.4119 | -0.029288 | 0.46541 | 1.4869
| 41.65 | 7.56 | 15.01 | 42.84 | 7.71 | 15.63 | 16.8064 | 17.4282 | 17.1173 | 0.37165 | 41.65 | 10.3697 | 15.01 | 42.84 | 10.5754 | 15.63 | 18.2436 | 18.8716 | 55.3613 | 55.9173 | 0.556 | 1.19 | 0.62794 | 0.18006 | 42.245 | 18.5576 | 55.6393 | 60.14 | 1.1008 | 1.8351 | 0.62949 | 1.1752 | 1.0978e-32 | 0.66473 | -2.5474e-34 | 1.0811 | 0.34219 | 0.15321 | 1.1442
| 41.65 | 7.56 | 15.01 | 42.75 | 7.7 | 15.6 | 16.8064 | 17.3968 | 17.1016 | 0.37203 | 41.65 | 10.3726 | 15.01 | 42.75 | 10.5647 | 15.6 | 18.2453 | 18.8407 | 55.3538 | 55.8933 | 0.53948 | 1.1 | 0.59542 | 0.17457 | 42.2 | 18.543 | 55.6236 | 60.84 | 1.1015 | 1.8344 | 0.62955 | 1.1751 | 1.0858e-32 | 0.6631 | -2.5132e-34 | 0.99864 | 0.32458 | 0.14856 | 1.0605
| 42.06 | 7.31 | 14.84 | 43.2 | 7.21 | 15.27 | 16.5427 | 16.8866 | 16.7147 | 0.38131 | 42.06 | 10.0974 | 14.84 | 43.2 | 9.9592 | 15.27 | 17.9494 | 18.2307 | 55.7681 | 56.8873 | 1.1192 | 1.14 | 0.28128 | 0.35336 | 42.63 | 18.0901 | 56.3277 | 54.3169 | 1.0945 | 1.8141 | 0.62696 | 1.1701 | 1.7785e-32 | 0.61351 | -3.8088e-34 | 1.0416 | 0.15506 | 0.30198 | 1.0955
| 42.06 | 7.31 | 14.84 | 42.84 | 7.71 | 15.63 | 16.5427 | 17.4282 | 16.9854 | 0.37486 | 42.06 | 10.0502 | 14.84 | 42.84 | 10.6002 | 15.63 | 17.923 | 18.8855 | 55.8926 | 55.8552 | -0.037492 | 0.78 | 0.96249 | -0.012039 | 42.45 | 18.4042 | 55.8739 | 57.0025 | 1.0974 | 1.8282 | 0.62862 | 1.1735 | 1.2942e-32 | 0.64772 | -2.9262e-34 | 0.71075 | 0.52647 | -0.010259 | 0.88456
| 42.06 | 7.31 | 14.84 | 42.75 | 7.7 | 15.6 | 16.5427 | 17.3968 | 16.9698 | 0.37524 | 42.06 | 10.053 | 14.84 | 42.75 | 10.5893 | 15.6 | 17.9245 | 18.8545 | 55.8853 | 55.8312 | -0.054091 | 0.69 | 0.93003 | -0.017355 | 42.405 | 18.3895 | 55.8583 | 57.684 | 1.0982 | 1.8275 | 0.62868 | 1.1734 | 1.2801e-32 | 0.6461 | -2.8871e-34 | 0.62832 | 0.5089 | -0.01479 | 0.80869
| 41.12 | 7.21 | 14.38 | 43.2 | 7.21 | 15.27 | 16.0863 | 16.8866 | 16.4864 | 0.38659 | 41.12 | 9.9973 | 14.38 | 43.2 | 9.9973 | 15.27 | 17.5137 | 18.2515 | 55.1921 | 56.7871 | 1.595 | 2.08 | 0.73782 | 0.49771 | 42.16 | 17.8826 | 55.9896 | 61.4656 | 1.1021 | 1.8047 | 0.62819 | 1.1685 | 1.4036e-32 | 0.5914 | -2.8975e-34 | 1.8872 | 0.40883 | 0.42594 | 1.9774
| 41.12 | 7.21 | 14.38 | 42.84 | 7.71 | 15.63 | 16.0863 | 17.4282 | 16.7572 | 0.38031 | 41.12 | 9.952 | 14.38 | 42.84 | 10.6422 | 15.63 | 17.4879 | 18.9091 | 55.3139 | 55.7498 | 0.43588 | 1.72 | 1.4212 | 0.13834 | 41.98 | 18.1985 | 55.5319 | 64.3204 | 1.1051 | 1.8189 | 0.62989 | 1.1719 | 1.0181e-32 | 0.62522 | -2.2219e-34 | 1.5565 | 0.78131 | 0.11804 | 1.7456
| 41.12 | 7.21 | 14.38 | 42.75 | 7.7 | 15.6 | 16.0863 | 17.3968 | 16.7416 | 0.38067 | 41.12 | 9.9547 | 14.38 | 42.75 | 10.6312 | 15.6 | 17.4894 | 18.8781 | 55.3068 | 55.7261 | 0.4193 | 1.63 | 1.3887 | 0.13297 | 41.935 | 18.1838 | 55.5164 | 65.0442 | 1.1058 | 1.8183 | 0.62994 | 1.1718 | 1.0071e-32 | 0.62362 | -2.1923e-34 | 1.474 | 0.76373 | 0.11348 | 1.664
0T-4W m.I. | 41.65 | 7.56 | 15.01 | 43.58 | 8.35 | 16.9 | 16.8064 | 18.8503 | 17.8283 | 0.35358 | 41.65 | 10.2331 | 15.01 | 43.58 | 11.3024 | 16.9 | 18.1663 | 20.3311 | 55.7158 | 56.2261 | 0.51036 | 1.93 | 2.1648 | 0.17119 | 42.615 | 19.2487 | 55.971 | 54.5382 | 1.0948 | 1.8662 | 0.62826 | 1.1814 | 1.3854e-32 | 0.7436 | -3.596e-34 | 1.763 | 1.16 | 0.1449 | 2.1153
| 41.65 | 7.56 | 15.01 | 42.47 | 8.09 | 16.2 | 16.8064 | 18.1077 | 17.457 | 0.36317 | 41.65 | 10.3056 | 15.01 | 42.47 | 11.0281 | 16.2 | 18.2073 | 19.5974 | 55.5272 | 55.7551 | 0.22789 | 0.82 | 1.3901 | 0.075132 | 42.06 | 18.9023 | 55.6412 | 63.0436 | 1.1038 | 1.8506 | 0.62948 | 1.1785 | 1.0993e-32 | 0.70364 | -2.7e-34 | 0.74291 | 0.75117 | 0.063753 | 1.0584
| 41.65 | 7.56 | 15.01 | 41.45 | 7.91 | 15.51 | 16.8064 | 17.4106 | 17.1085 | 0.37186 | 41.65 | 10.3713 | 15.01 | 41.45 | 10.8515 | 15.51 | 18.2446 | 18.9292 | 55.3571 | 55.0217 | -0.33537 | -0.2 | 0.68463 | -0.10878 | 41.55 | 18.5869 | 55.1894 | 71.4025 | 1.112 | 1.8364 | 0.63117 | 1.176 | 8.0029e-33 | 0.668 | -1.8661e-34 | -0.17985 | 0.37281 | -0.092498 | 0.42413
| 42.06 | 7.31 | 14.84 | 43.58 | 8.35 | 16.9 | 16.5427 | 18.8503 | 17.6965 | 0.35702 | 42.06 | 9.9198 | 14.84 | 43.58 | 11.3312 | 16.9 | 17.8502 | 20.3471 | 56.2391 | 56.1588 | -0.080278 | 1.52 | 2.4969 | -0.026702 | 42.82 | 19.0986 | 56.199 | 51.5524 | 1.0914 | 1.8594 | 0.62743 | 1.1797 | 1.6253e-32 | 0.72619 | -4.12e-34 | 1.3927 | 1.3428 | -0.022634 | 1.9348
| 42.06 | 7.31 | 14.84 | 42.47 | 8.09 | 16.2 | 16.5427 | 18.1077 | 17.3252 | 0.3665 | 42.06 | 9.9891 | 14.84 | 42.47 | 11.055 | 16.2 | 17.8888 | 19.6125 | 56.0547 | 55.6902 | -0.36456 | 0.41 | 1.7238 | -0.11918 | 42.265 | 18.7507 | 55.8725 | 59.8302 | 1.1004 | 1.8438 | 0.62863 | 1.1768 | 1.2929e-32 | 0.68641 | -3.0979e-34 | 0.37258 | 0.93492 | -0.10127 | 1.0115
| 42.06 | 7.31 | 14.84 | 41.45 | 7.91 | 15.51 | 16.5427 | 17.4106 | 16.9767 | 0.37507 | 42.06 | 10.0518 | 14.84 | 41.45 | 10.8768 | 15.51 | 17.9238 | 18.9437 | 55.8885 | 54.9589 | -0.92964 | -0.61 | 1.0199 | -0.29897 | 41.755 | 18.4338 | 55.4237 | 67.98 | 1.1087 | 1.8295 | 0.63029 | 1.1743 | 9.4358e-33 | 0.65099 | -2.1442e-34 | -0.55019 | 0.55747 | -0.2546 | 0.82359
| 41.12 | 7.21 | 14.38 | 43.58 | 8.35 | 16.9 | 16.0863 | 18.8503 | 17.4683 | 0.36289 | 41.12 | 9.8264 | 14.38 | 43.58 | 11.3801 | 16.9 | 17.4167 | 20.3744 | 55.6537 | 56.0445 | 0.39082 | 2.46 | 2.9577 | 0.12849 | 42.35 | 18.8956 | 55.8491 | 58.5225 | 1.0991 | 1.8503 | 0.62871 | 1.1782 | 1.2719e-32 | 0.70287 | -3.1206e-34 | 2.2383 | 1.5985 | 0.10906 | 2.7526
| 41.12 | 7.21 | 14.38 | 42.47 | 8.09 | 16.2 | 16.0863 | 18.1077 | 17.097 | 0.37215 | 41.12 | 9.8932 | 14.38 | 42.47 | 11.1007 | 16.2 | 17.4545 | 19.6383 | 55.4727 | 55.58 | 0.10729 | 1.35 | 2.1839 | 0.03467 | 41.795 | 18.5464 | 55.5264 | 67.322 | 1.1081 | 1.8346 | 0.62991 | 1.1752 | 1.0142e-32 | 0.66349 | -2.3488e-34 | 1.2183 | 1.1904 | 0.0295 | 1.7036
| 41.12 | 7.21 | 14.38 | 41.45 | 7.91 | 15.51 | 16.0863 | 17.4106 | 16.7484 | 0.38051 | 41.12 | 9.9535 | 14.38 | 41.45 | 10.9199 | 15.51 | 17.4888 | 18.9685 | 55.3099 | 54.8524 | -0.45749 | 0.33 | 1.4797 | -0.14543 | 41.285 | 18.2286 | 55.0812 | 75.9512 | 1.1163 | 1.8203 | 0.63158 | 1.1727 | 7.416e-33 | 0.62849 | -1.627e-34 | 0.29562 | 0.81291 | -0.12401 | 0.87384
2W-4W m.I. | 43.2 | 7.21 | 15.27 | 43.58 | 8.35 | 16.9 | 16.8866 | 18.8503 | 17.8684 | 0.35252 | 43.2 | 9.7517 | 15.27 | 43.58 | 11.2936 | 16.9 | 18.1182 | 20.3262 | 57.4369 | 56.2468 | -1.1901 | 0.38 | 2.208 | -0.39862 | 43.39 | 19.2222 | 56.8419 | 43.6921 | 1.0821 | 1.865 | 0.6251 | 1.1802 | 2.5477e-32 | 0.74051 | -6.5854e-34 | 0.35116 | 1.1839 | -0.33774 | 1.2803
| 43.2 | 7.21 | 15.27 | 42.47 | 8.09 | 16.2 | 16.8866 | 18.1077 | 17.4971 | 0.36215 | 43.2 | 9.8211 | 15.27 | 42.47 | 11.0198 | 16.2 | 18.1556 | 19.5928 | 57.2523 | 55.7751 | -1.4772 | -0.73 | 1.4371 | -0.48626 | 42.835 | 18.8742 | 56.5137 | 51.3372 | 1.0912 | 1.8493 | 0.62628 | 1.1773 | 2.0257e-32 | 0.70043 | -4.9527e-34 | -0.669 | 0.7771 | -0.41303 | 1.1055
| 43.2 | 7.21 | 15.27 | 41.45 | 7.91 | 15.51 | 16.8866 | 17.4106 | 17.1486 | 0.37088 | 43.2 | 9.884 | 15.27 | 41.45 | 10.8437 | 15.51 | 18.1898 | 18.9247 | 57.0856 | 55.0411 | -2.0446 | -1.75 | 0.73497 | -0.66203 | 42.325 | 18.5572 | 56.0633 | 58.9056 | 1.0995 | 1.8351 | 0.62792 | 1.1748 | 1.478e-32 | 0.66469 | -3.4293e-34 | -1.5917 | 0.40051 | -0.56354 | 1.7353
| 42.84 | 7.71 | 15.63 | 43.58 | 8.35 | 16.9 | 17.4282 | 18.8503 | 18.1392 | 0.3453 | 42.84 | 10.3723 | 15.63 | 43.58 | 11.2332 | 16.9 | 18.7585 | 20.2928 | 56.4313 | 56.3884 | -0.042827 | 0.74 | 1.5343 | -0.014583 | 43.21 | 19.5256 | 56.4099 | 46.1041 | 1.0851 | 1.8787 | 0.62666 | 1.1835 | 1.8838e-32 | 0.7761 | -5.1034e-34 | 0.68199 | 0.81669 | -0.012322 | 1.0641
| 42.84 | 7.71 | 15.63 | 42.47 | 8.09 | 16.2 | 17.4282 | 18.1077 | 17.7679 | 0.35516 | 42.84 | 10.4483 | 15.63 | 42.47 | 10.9633 | 16.2 | 18.8006 | 19.561 | 56.2381 | 55.912 | -0.32613 | -0.37 | 0.76038 | -0.10916 | 42.655 | 19.1808 | 56.0751 | 53.949 | 1.0941 | 1.8631 | 0.62788 | 1.1806 | 1.4902e-32 | 0.73571 | -3.827e-34 | -0.33818 | 0.40812 | -0.092456 | 0.53802
| 42.84 | 7.71 | 15.63 | 41.45 | 7.91 | 15.51 | 17.4282 | 17.4106 | 17.4194 | 0.36413 | 42.84 | 10.5174 | 15.63 | 41.45 | 10.7902 | 15.51 | 18.8391 | 18.8942 | 56.0634 | 55.1738 | -0.88959 | -1.39 | 0.05503 | -0.29293 | 42.145 | 18.8666 | 55.6186 | 61.701 | 1.1024 | 1.849 | 0.62956 | 1.1782 | 1.082e-32 | 0.69957 | -2.6422e-34 | -1.2609 | 0.029762 | -0.24863 | 1.2855
| 42.75 | 7.7 | 15.6 | 43.58 | 8.35 | 16.9 | 17.3968 | 18.8503 | 18.1236 | 0.34572 | 42.75 | 10.3621 | 15.6 | 43.58 | 11.2368 | 16.9 | 18.7278 | 20.2947 | 56.4065 | 56.3802 | -0.026372 | 0.83 | 1.5669 | -0.0089735 | 43.165 | 19.5113 | 56.3933 | 46.7172 | 1.0858 | 1.878 | 0.62672 | 1.1834 | 1.8621e-32 | 0.77441 | -5.0337e-34 | 0.76442 | 0.83432 | -0.0075827 | 1.1316
| 42.75 | 7.7 | 15.6 | 42.47 | 8.09 | 16.2 | 17.3968 | 18.1077 | 17.7523 | 0.35557 | 42.75 | 10.4379 | 15.6 | 42.47 | 10.9666 | 16.2 | 18.7699 | 19.5629 | 56.2136 | 55.904 | -0.30967 | -0.28 | 0.79295 | -0.10357 | 42.61 | 19.1664 | 56.0588 | 54.6121 | 1.0948 | 1.8625 | 0.62794 | 1.1805 | 1.4733e-32 | 0.73403 | -3.7751e-34 | -0.25575 | 0.42575 | -0.087729 | 0.50434
| 42.75 | 7.7 | 15.6 | 41.45 | 7.91 | 15.51 | 17.3968 | 17.4106 | 17.4037 | 0.36452 | 42.75 | 10.5068 | 15.6 | 41.45 | 10.7934 | 15.51 | 18.8083 | 18.896 | 56.0392 | 55.166 | -0.87314 | -1.3 | 0.08762 | -0.28729 | 42.1 | 18.8521 | 55.6026 | 62.41 | 1.1031 | 1.8483 | 0.62962 | 1.178 | 1.0699e-32 | 0.69792 | -2.6065e-34 | -1.1785 | 0.047405 | -0.24387 | 1.2044
0T m.I. - 0T o.I. | 41.61 | 7.36 | 14.7433 | 69.27 | 5.8433 | 16.5367 | 16.4783 | 17.5387 | 17.0085 | 0.3743 | 41.61 | 10.1148 | 14.7433 | 69.27 | 8.0305 | 16.5367 | 17.8795 | 18.3834 | 55.5474 | 64.098 | 8.5505 | 27.66 | 0.50393 | 2.7031 | 55.44 | 18.1315 | 59.8227 | 29.5936 | 1.063 | 1.8159 | 0.61484 | 1.1672 | 2.0124e-31 | 0.61797 | -4.3409e-33 | 26.0199 | 0.27751 | 2.3158 | 26.1242
2W m.I. - 2W o.I. | 42.93 | 7.54 | 15.5 | 70.45 | 4.9533 | 15.9033 | 17.2366 | 16.6569 | 16.9468 | 0.37579 | 42.93 | 10.3735 | 15.5 | 70.45 | 6.8148 | 15.9033 | 18.651 | 17.3019 | 56.2073 | 66.8043 | 10.597 | 27.52 | -1.349 | 3.3177 | 56.69 | 17.9765 | 61.5058 | 44.7561 | 1.0834 | 1.8089 | 0.6094 | 1.1643 | 6.3836e-31 | 0.60135 | -1.34e-32 | 25.4009 | -0.74576 | 2.8495 | 25.5711
4W m.I. - 4W o.I. | 42.5 | 8.1167 | 16.2033 | 70.4067 | 4.97 | 15.88 | 18.1226 | 16.6396 | 17.3811 | 0.36509 | 42.5 | 11.08 | 16.2033 | 70.4067 | 6.7845 | 15.88 | 19.6294 | 17.2686 | 55.6353 | 66.8661 | 11.2308 | 27.9067 | -2.3608 | 3.6031 | 56.4533 | 18.449 | 61.2507 | 41.6455 | 1.0796 | 1.8302 | 0.61021 | 1.1689 | 5.3618e-31 | 0.65267 | -1.2216e-32 | 25.85 | -1.2899 | 3.0825 | 26.0651
0T m.I. - 0T o.I. | 41.65 | 7.56 | 15.01 | 69.62 | 5.76 | 16.5 | 16.8064 | 17.4765 | 17.1414 | 0.37106 | 41.65 | 10.3652 | 15.01 | 69.62 | 7.8973 | 16.5 | 18.2411 | 18.2925 | 55.3729 | 64.4231 | 9.0502 | 27.97 | 0.051457 | 2.8824 | 55.635 | 18.2668 | 59.898 | 31.7532 | 1.0662 | 1.822 | 0.61459 | 1.1684 | 2.1194e-31 | 0.63265 | -4.6805e-33 | 26.2332 | 0.028242 | 2.4669 | 26.3489
| 41.65 | 7.56 | 15.01 | 69.38 | 5.96 | 16.64 | 16.8064 | 17.6752 | 17.2408 | 0.3686 | 41.65 | 10.3466 | 15.01 | 69.38 | 8.1569 | 16.64 | 18.2305 | 18.5317 | 55.4209 | 63.8861 | 8.4652 | 27.73 | 0.30116 | 2.7132 | 55.515 | 18.3811 | 59.6535 | 30.4152 | 1.0643 | 1.8272 | 0.6154 | 1.1697 | 1.7909e-31 | 0.64518 | -4.0334e-33 | 26.0558 | 0.16482 | 2.3196 | 26.1594
| 41.65 | 7.56 | 15.01 | 68.81 | 5.81 | 16.47 | 16.8064 | 17.4647 | 17.1355 | 0.3712 | 41.65 | 10.3663 | 15.01 | 68.81 | 7.9667 | 16.47 | 18.2417 | 18.2956 | 55.3701 | 64.1866 | 8.8165 | 27.16 | 0.053891 | 2.8083 | 55.23 | 18.2687 | 59.7783 | 27.3529 | 1.0596 | 1.8221 | 0.61499 | 1.1685 | 1.9518e-31 | 0.63285 | -4.3116e-33 | 25.6317 | 0.029576 | 2.4033 | 25.7442
| 42.06 | 7.31 | 14.84 | 69.62 | 5.76 | 16.5 | 16.5427 | 17.4765 | 17.0096 | 0.37427 | 42.06 | 10.0459 | 14.84 | 69.62 | 7.9158 | 16.5 | 17.9206 | 18.3006 | 55.904 | 64.3708 | 8.4668 | 27.56 | 0.37999 | 2.6737 | 55.84 | 18.1106 | 60.1374 | 34.1056 | 1.0695 | 1.815 | 0.6138 | 1.1667 | 2.4988e-31 | 0.61571 | -5.3706e-33 | 25.7679 | 0.20936 | 2.2916 | 25.8704
| 42.06 | 7.31 | 14.84 | 69.38 | 5.96 | 16.64 | 16.5427 | 17.6752 | 17.1089 | 0.37185 | 42.06 | 10.0282 | 14.84 | 69.38 | 8.1762 | 16.64 | 17.9106 | 18.5402 | 55.9508 | 63.8323 | 7.8815 | 27.32 | 0.62959 | 2.5047 | 55.72 | 18.2254 | 59.8916 | 32.7184 | 1.0676 | 1.8201 | 0.61461 | 1.168 | 2.1101e-31 | 0.62815 | -4.6266e-33 | 25.5903 | 0.3459 | 2.1444 | 25.6823
| 42.06 | 7.31 | 14.84 | 68.81 | 5.81 | 16.47 | 16.5427 | 17.4647 | 17.0037 | 0.37442 | 42.06 | 10.047 | 14.84 | 68.81 | 7.9854 | 16.47 | 17.9211 | 18.3037 | 55.9012 | 64.1339 | 8.2327 | 26.75 | 0.38259 | 2.6002 | 55.435 | 18.1124 | 60.0176 | 29.5392 | 1.063 | 1.8151 | 0.6142 | 1.1669 | 2.3012e-31 | 0.61592 | -4.9474e-33 | 25.1657 | 0.21079 | 2.2283 | 25.2651
| 41.12 | 7.21 | 14.38 | 69.62 | 5.76 | 16.5 | 16.0863 | 17.4765 | 16.7814 | 0.37974 | 41.12 | 9.9479 | 14.38 | 69.62 | 7.9473 | 16.5 | 17.4856 | 18.3142 | 55.325 | 64.2821 | 8.957 | 28.5 | 0.82862 | 2.7947 | 55.37 | 17.8999 | 59.8035 | 28.8369 | 1.0619 | 1.8055 | 0.6149 | 1.1651 | 1.986e-31 | 0.59322 | -4.1124e-33 | 26.8388 | 0.45894 | 2.3987 | 26.9497
| 41.12 | 7.21 | 14.38 | 69.38 | 5.96 | 16.64 | 16.0863 | 17.6752 | 16.8807 | 0.37738 | 41.12 | 9.9309 | 14.38 | 69.38 | 8.2092 | 16.64 | 17.4759 | 18.5548 | 55.3709 | 63.7411 | 8.3702 | 28.26 | 1.0789 | 2.6283 | 55.25 | 18.0153 | 59.556 | 27.5625 | 1.0599 | 1.8107 | 0.61572 | 1.1664 | 1.6746e-31 | 0.6055 | -3.5393e-33 | 26.6617 | 0.59585 | 2.2534 | 26.7634
| 41.12 | 7.21 | 14.38 | 68.81 | 5.81 | 16.47 | 16.0863 | 17.4647 | 16.7755 | 0.37987 | 41.12 | 9.9489 | 14.38 | 68.81 | 8.0171 | 16.47 | 17.4861 | 18.3176 | 55.3223 | 64.0447 | 8.7223 | 27.69 | 0.83146 | 2.7219 | 54.965 | 17.9019 | 59.6835 | 24.6512 | 1.0553 | 1.8056 | 0.6153 | 1.1652 | 1.8284e-31 | 0.59343 | -3.7874e-33 | 26.2381 | 0.46049 | 2.3359 | 26.3459
2W m.I. - 2W o.I. | 43.2 | 7.21 | 15.27 | 70.72 | 4.93 | 15.87 | 16.8866 | 16.6181 | 16.7524 | 0.38042 | 43.2 | 9.9528 | 15.27 | 70.72 | 6.8055 | 15.87 | 18.2272 | 17.2676 | 56.9041 | 66.7891 | 9.885 | 27.52 | -0.95959 | 3.057 | 56.96 | 17.7474 | 61.8466 | 48.4416 | 1.0878 | 1.7986 | 0.60833 | 1.1619 | 8.0553e-31 | 0.5772 | -1.623e-32 | 25.298 | -0.53351 | 2.6309 | 25.4401
| 43.2 | 7.21 | 15.27 | 70.42 | 4.92 | 15.84 | 16.8866 | 16.5865 | 16.7365 | 0.38079 | 43.2 | 9.9555 | 15.27 | 70.42 | 6.7935 | 15.84 | 18.2287 | 17.2353 | 56.897 | 66.7863 | 9.8893 | 27.22 | -0.99334 | 3.0556 | 56.81 | 17.732 | 61.8417 | 46.3761 | 1.0854 | 1.7979 | 0.60835 | 1.1618 | 8.0284e-31 | 0.5756 | -1.6131e-32 | 25.0787 | -0.55249 | 2.63 | 25.2222
| 43.2 | 7.21 | 15.27 | 70.21 | 5.01 | 16 | 16.8866 | 16.766 | 16.8263 | 0.37867 | 43.2 | 9.9402 | 15.27 | 70.21 | 6.9071 | 16 | 18.2203 | 17.4272 | 56.9373 | 66.6503 | 9.713 | 27.01 | -0.7931 | 3.0172 | 56.705 | 17.8238 | 61.7938 | 44.957 | 1.0837 | 1.8021 | 0.6085 | 1.1627 | 7.7705e-31 | 0.5852 | -1.5873e-32 | 24.9245 | -0.44011 | 2.595 | 25.0631
| 42.84 | 7.71 | 15.63 | 70.72 | 4.93 | 15.87 | 17.4282 | 16.6181 | 17.0231 | 0.37395 | 42.84 | 10.5931 | 15.63 | 70.72 | 6.7736 | 15.87 | 18.8815 | 17.2551 | 55.8728 | 66.8865 | 11.0137 | 27.88 | -1.6264 | 3.4643 | 56.78 | 18.0683 | 61.3797 | 45.9684 | 1.0849 | 1.8131 | 0.6098 | 1.1653 | 5.8562e-31 | 0.61117 | -1.2493e-32 | 25.6983 | -0.89705 | 2.973 | 25.8853
| 42.84 | 7.71 | 15.63 | 70.42 | 4.92 | 15.84 | 17.4282 | 16.5865 | 17.0073 | 0.37433 | 42.84 | 10.5961 | 15.63 | 70.42 | 6.7617 | 15.84 | 18.8832 | 17.2228 | 55.8654 | 66.8836 | 11.0182 | 27.58 | -1.6603 | 3.4626 | 56.63 | 18.053 | 61.3745 | 43.9569 | 1.0824 | 1.8124 | 0.60982 | 1.1651 | 5.8355e-31 | 0.60953 | -1.2416e-32 | 25.4793 | -0.9161 | 2.9719 | 25.6684
| 42.84 | 7.71 | 15.63 | 70.21 | 5.01 | 16 | 17.4282 | 16.766 | 17.0971 | 0.37214 | 42.84 | 10.5792 | 15.63 | 70.21 | 6.8744 | 16 | 18.8737 | 17.4143 | 55.9077 | 66.7491 | 10.8414 | 27.37 | -1.4594 | 3.4253 | 56.525 | 18.144 | 61.3284 | 42.5756 | 1.0807 | 1.8165 | 0.60996 | 1.166 | 5.6546e-31 | 0.61932 | -1.2224e-32 | 25.3254 | -0.80343 | 2.9376 | 25.5079
| 42.75 | 7.7 | 15.6 | 70.72 | 4.93 | 15.87 | 17.3968 | 16.6181 | 17.0075 | 0.37433 | 42.75 | 10.5823 | 15.6 | 70.72 | 6.7754 | 15.87 | 18.8506 | 17.2558 | 55.8489 | 66.8808 | 11.0319 | 27.97 | -1.5948 | 3.4673 | 56.735 | 18.0532 | 61.3648 | 45.3602 | 1.0842 | 1.8124 | 0.60985 | 1.1651 | 5.7971e-31 | 0.60955 | -1.2335e-32 | 25.7988 | -0.87993 | 2.9758 | 25.9847
| 42.75 | 7.7 | 15.6 | 70.42 | 4.92 | 15.84 | 17.3968 | 16.5865 | 16.9917 | 0.37471 | 42.75 | 10.5853 | 15.6 | 70.42 | 6.7636 | 15.84 | 18.8523 | 17.2236 | 55.8415 | 66.8779 | 11.0364 | 27.67 | -1.6287 | 3.4656 | 56.585 | 18.0379 | 61.3597 | 43.3622 | 1.0817 | 1.8117 | 0.60987 | 1.165 | 5.7767e-31 | 0.60791 | -1.2258e-32 | 25.5798 | -0.89898 | 2.9747 | 25.7679
| 42.75 | 7.7 | 15.6 | 70.21 | 5.01 | 16 | 17.3968 | 16.766 | 17.0814 | 0.37253 | 42.75 | 10.5684 | 15.6 | 70.21 | 6.8764 | 16 | 18.8428 | 17.4151 | 55.8837 | 66.7433 | 10.8596 | 27.46 | -1.4278 | 3.4283 | 56.48 | 18.1289 | 61.3135 | 41.9904 | 1.08 | 1.8158 | 0.61001 | 1.1659 | 5.5973e-31 | 0.6177 | -1.2069e-32 | 25.426 | -0.7863 | 2.9405 | 25.6075
4W m.I. - 4W o.I. | 43.58 | 8.35 | 16.9 | 70.61 | 4.83 | 15.83 | 18.8503 | 16.5505 | 17.7004 | 0.35692 | 43.58 | 11.3303 | 16.9 | 70.61 | 6.5539 | 15.83 | 20.3466 | 17.1331 | 56.1608 | 67.5094 | 11.3486 | 27.03 | -3.2135 | 3.6921 | 57.095 | 18.7399 | 61.8351 | 50.339 | 1.09 | 1.8433 | 0.60837 | 1.171 | 7.9926e-31 | 0.68519 | -1.9116e-32 | 24.7974 | -1.7434 | 3.1529 | 25.0578
| 43.58 | 8.35 | 16.9 | 70.68 | 4.95 | 15.7 | 18.8503 | 16.4618 | 17.6561 | 0.35807 | 43.58 | 11.3399 | 16.9 | 70.68 | 6.7225 | 15.7 | 20.352 | 17.0787 | 56.1384 | 66.8203 | 10.6819 | 27.1 | -3.2733 | 3.4708 | 57.13 | 18.7153 | 61.4793 | 50.8369 | 1.0906 | 1.8422 | 0.60949 | 1.1711 | 6.2689e-31 | 0.68242 | -1.4933e-32 | 24.8486 | -1.7769 | 2.9637 | 25.0878
| 43.58 | 8.35 | 16.9 | 69.93 | 5.13 | 16.11 | 18.8503 | 16.9071 | 17.8787 | 0.35225 | 43.58 | 11.2913 | 16.9 | 69.93 | 6.9371 | 16.11 | 20.325 | 17.5401 | 56.2521 | 66.703 | 10.4509 | 26.35 | -2.7849 | 3.4392 | 56.755 | 18.9325 | 61.4775 | 45.63 | 1.0845 | 1.852 | 0.60949 | 1.1731 | 6.2613e-31 | 0.70709 | -1.5454e-32 | 24.2972 | -1.5037 | 2.9318 | 24.5196
| 42.47 | 8.09 | 16.2 | 70.61 | 4.83 | 15.83 | 18.1077 | 16.5505 | 17.3291 | 0.3664 | 42.47 | 11.0542 | 16.2 | 70.61 | 6.5997 | 15.83 | 19.6121 | 17.1507 | 55.6921 | 67.3682 | 11.6761 | 28.14 | -2.4614 | 3.731 | 56.54 | 18.3814 | 61.5301 | 42.7716 | 1.081 | 1.8272 | 0.60933 | 1.168 | 6.4904e-31 | 0.64521 | -1.4618e-32 | 26.032 | -1.3471 | 3.1943 | 26.2618
| 42.47 | 8.09 | 16.2 | 70.68 | 4.95 | 15.7 | 18.1077 | 16.4618 | 17.2848 | 0.36751 | 42.47 | 11.0631 | 16.2 | 70.68 | 6.7692 | 15.7 | 19.6172 | 17.0971 | 55.6705 | 66.6764 | 11.0059 | 28.21 | -2.52 | 3.5125 | 56.575 | 18.3571 | 61.1734 | 43.2306 | 1.0815 | 1.8261 | 0.61046 | 1.1681 | 5.0858e-31 | 0.64254 | -1.1407e-32 | 26.083 | -1.38 | 3.007 | 26.292
| 42.47 | 8.09 | 16.2 | 69.93 | 5.13 | 16.11 | 18.1077 | 16.9071 | 17.5074 | 0.36189 | 42.47 | 11.0177 | 16.2 | 69.93 | 6.9865 | 16.11 | 19.5916 | 17.5597 | 55.7802 | 66.5548 | 10.7746 | 27.46 | -2.0319 | 3.4828 | 56.2 | 18.5756 | 61.1675 | 38.44 | 1.0754 | 1.8359 | 0.61048 | 1.1701 | 5.0652e-31 | 0.66675 | -1.1789e-32 | 25.5341 | -1.1067 | 2.9765 | 25.7308
| 41.45 | 7.91 | 15.51 | 70.61 | 4.83 | 15.83 | 17.4106 | 16.5505 | 16.9805 | 0.37498 | 41.45 | 10.8761 | 15.51 | 70.61 | 6.6411 | 15.83 | 18.9433 | 17.1666 | 54.9607 | 67.2405 | 12.2798 | 29.16 | -1.7767 | 3.8575 | 56.03 | 18.055 | 61.1006 | 36.3609 | 1.0727 | 1.8125 | 0.61069 | 1.1654 | 4.8386e-31 | 0.60974 | -1.0299e-32 | 27.185 | -0.98024 | 3.3101 | 27.4033
| 41.45 | 7.91 | 15.51 | 70.68 | 4.95 | 15.7 | 17.4106 | 16.4618 | 16.9362 | 0.37605 | 41.45 | 10.8845 | 15.51 | 70.68 | 6.8114 | 15.7 | 18.9482 | 17.1139 | 54.9398 | 66.5465 | 11.6066 | 29.23 | -1.8343 | 3.6417 | 56.065 | 18.031 | 60.7431 | 36.7842 | 1.0732 | 1.8114 | 0.61183 | 1.1655 | 3.7876e-31 | 0.60718 | -8.0276e-33 | 27.2358 | -1.0126 | 3.1246 | 27.4331
| 41.45 | 7.91 | 15.51 | 69.93 | 5.13 | 16.11 | 17.4106 | 16.9071 | 17.1588 | 0.37063 | 41.45 | 10.8417 | 15.51 | 69.93 | 7.0313 | 16.11 | 18.9236 | 17.5776 | 55.046 | 66.4208 | 11.3748 | 28.48 | -1.346 | 3.6148 | 55.69 | 18.2506 | 60.7334 | 32.3761 | 1.0671 | 1.8213 | 0.61187 | 1.1675 | 3.7624e-31 | 0.63088 | -8.2855e-33 | 26.6891 | -0.73904 | 3.0962 | 26.8782

## Leberwurst
| Probenbezeichnung | L* / - | a* / - | b* / - | C* / - | h / ° |  | Probenbezeichnung | L* / - | a* / - | b* / - | C* / - | h / ° |  |  | Ergebnisse deltaE00
| Leberwurst_0Wochen | 63.47 | 10.72 | 11.45 | 15.69 | 46.9 |  | Leberwurst+Insekt_0Wochen | 50.26 | 8.53 | 12.21 | 14.8945 | 55.0618 |  |  |  | Mittelwert Bestimmung | Einzelbestimmung | Abweichung
|  | 62.94 | 11.21 | 11.65 | 16.17 | 46.09 |  |  | 50.36 | 9.03 | 12.39 | 15.3314 | 53.9151 |  |  | 0T-2W o.I. | 0.96138 | 1.0571 | 0.59747
|  | 62.39 | 11.57 | 11.73 | 16.47 | 45.4 |  |  | 49.23 | 8.78 | 12.83 | 15.5466 | 55.6151 |  |  | 0T-4W o.I. | 0.4368 | 0.76313 | 0.38982
| Mittelwert | 62.9333 | 11.1667 | 11.61 | 16.11 | 46.13 |  | Mittelwert | 49.95 | 8.78 | 12.4767 | 15.2575 | 54.864 |  |  | 2W-4W o.I. | 1.3777 | 1.4246 | 0.71662
| STABW | 0.54003 | 0.42665 | 0.14422 | 0.39345 | 0.7508 |  | STABW | 0.62554 | 0.25 | 0.31896 | 0.3323 | 0.86705
| STABW.N | 0.44093 | 0.34836 | 0.11776 |  |  |  | STABW.N | 0.51075 | 0.20412 | 0.26043 |  |  |  |  | 0T-2W m.I. | 1.7317 | 1.8048 | 0.63755
| Leberwurst_3Wochen | 64.68 | 10.3 | 11.35 | 15.32 | 47.77 |  | Leberwurst+Insekt_3Wochen | 51.01 | 9.09 | 13.49 | 16.2668 | 56.0268 |  |  | 0T-4W m.I. | 1.1734 | 1.4224 | 0.57986
|  | 64.05 | 10.85 | 11.58 | 15.87 | 46.84 |  |  | 51.3 | 9.45 | 13.57 | 16.5362 | 55.1473 |  |  | 2W-4W m.I. | 1.0847 | 1.359 | 0.56443
|  | 63.3 | 11.2 | 11.58 | 16.11 | 45.94 |  |  | 52.32 | 9.1 | 13.47 | 16.2558 | 55.9582
| Mittelwert | 64.01 | 10.7833 | 11.5033 | 15.7667 | 46.85 |  | Mittelwert | 51.5433 | 9.2133 | 13.51 | 16.3529 | 55.7108 |  |  | 0T m.I. - 0T o.I. | 12.3089 | 12.3168 | 0.61613
| STABW | 0.69087 | 0.45369 | 0.13279 | 0.40501 | 0.91504 |  | STABW | 0.68806 | 0.20502 | 0.052915 | 0.15884 | 0.48921 |  |  | 2W m.I. - 2W o.I. | 11.5895 | 11.5983 | 0.67198
| STABW.N | 0.56409 | 0.37044 | 0.10842 |  |  |  | STABW.N | 0.5618 | 0.1674 | 0.043205 |  |  |  |  | 4W m.I. - 4W o.I. | 11.279 | 11.2867 | 0.91783
| Leberwurst_6Wochen | 63.32 | 10.97 | 11.56 | 15.94 | 46.49 |  | Leberwurst+Insekt_6Wochen | 49.85 | 9.39 | 13.82 | 16.7082 | 55.8061
|  | 62.01 | 11.14 | 11.73 | 16.18 | 46.49 |  |  | 50.17 | 9.6 | 13.52 | 16.5816 | 54.6232
|  | 61.94 | 11.44 | 11.81 | 16.44 | 45.91 |  |  | 51.6 | 10.05 | 14.18 | 17.3803 | 54.6733
| Mittelwert | 62.4233 | 11.1833 | 11.7 | 16.1867 | 46.2967 |  | Mittelwert | 50.54 | 9.68 | 13.84 | 16.89 | 55.0342
| STABW | 0.77732 | 0.23798 | 0.12767 | 0.25007 | 0.33486 |  | STABW | 0.93183 | 0.33719 | 0.33045 | 0.42926 | 0.66893
| STABW.N | 0.63468 | 0.19431 | 0.10424 |  |  |  | STABW.N | 0.76083 | 0.27532 | 0.26981
CIEDE2000 Faktoren
| 25^7 | 6103515625
| k_L | 1
| k_C | 1
| k_H | 1
| Lab-Werte der zu vergleichenden Proben | [5 empty] | Chroma (Sättigung) der beiden Proben |  |  | Grün-Rot-Korrektur | Anpassung der Lab-Werte (menschl. Auge reagiert empfindlicher auf Änderungen im roten und grünen Bereich als in anderen Farbbereichen) | [5 empty] | Modifizierte Chroma-Werte nach korrigiertem a und b |  |  |  | Differenz modifizierter Hue-Winkel (h) | Differenz modifizierter Helligkeit (L) | Differenz modifizierter Chroma-Werte © | Berechnung neuer Hue-Winkel | Mittelwerte |  |  | Korrekturfaktor für L Gewichtung | Skalierungsfaktoren |  |  |  | Weitere Korrekturfaktoren |  |  | Differenzen werden durch Skalierungsfaktoren geteilt |  |  | Finaler Farbunterschied
| L1 | a1 | b1 | L2 | a2 | b2 | C1 | C2 | C_ave | G | L1' | a1' | b1' | L2' | a2' | b2' | C1' | C2' | h1' | h2' | dh' | dL' | dC' | dH' | L'_ave | C'_ave | h'_ave | (L'_ave-50)^2 | S_L | S_C | T | S_H | dTheta | R_C | R_T | dL'/k_L/S_L | dC'/k_C/S_C | dH'/k_H/S_H | dE2000
0T-3W o.I. | 62.9333 | 11.1667 | 11.61 | 64.01 | 10.7833 | 11.5033 | 16.1086 | 15.7673 | 15.9379 | 0.3987 | 62.9333 | 15.6189 | 11.61 | 64.01 | 15.0827 | 11.5033 | 19.4613 | 18.9688 | 36.6246 | 37.3322 | 0.7076 | 1.0767 | -0.4925 | 0.23728 | 63.4717 | 19.215 | 36.9784 | 181.4858 | 1.1918 | 1.8647 | 0.7349 | 1.2118 | 1.2873e-38 | 0.73968 | -3.3239e-40 | 0.90341 | -0.26412 | 0.19581 | 0.96138
0T-6W o.I. | 62.9333 | 11.1667 | 11.61 | 62.4233 | 11.1833 | 11.7 | 16.1086 | 16.1851 | 16.1468 | 0.39419 | 62.9333 | 15.5684 | 11.61 | 62.4233 | 15.5917 | 11.7 | 19.4208 | 19.4933 | 36.7134 | 36.8846 | 0.17123 | -0.51 | 0.072517 | 0.058148 | 62.6783 | 19.4571 | 36.799 | 160.7401 | 1.1793 | 1.8756 | 0.73647 | 1.2149 | 1.1229e-38 | 0.76801 | -3.0102e-40 | -0.43244 | 0.038664 | 0.04786 | 0.4368
3W-6W- o.I. | 64.01 | 10.7833 | 11.5033 | 62.4233 | 11.1833 | 11.7 | 15.7673 | 16.1851 | 15.9762 | 0.39789 | 64.01 | 15.0739 | 11.5033 | 62.4233 | 15.633 | 11.7 | 18.9618 | 19.5264 | 37.3484 | 36.8117 | -0.53661 | -1.5867 | 0.56467 | -0.18021 | 63.2167 | 19.2441 | 37.0801 | 174.6803 | 1.1878 | 1.866 | 0.73402 | 1.2119 | 1.391e-38 | 0.74306 | -3.6078e-40 | -1.3358 | 0.30261 | -0.1487 | 1.3777
0T-3W o.I. | 63.47 | 10.72 | 11.45 | 64.68 | 10.3 | 11.35 | 15.6851 | 15.3269 | 15.506 | 0.40766 | 63.47 | 15.0901 | 11.45 | 64.68 | 14.4989 | 11.35 | 18.9424 | 18.4131 | 37.1903 | 38.0545 | 0.86417 | 1.21 | -0.52933 | 0.28168 | 64.075 | 18.6777 | 37.6224 | 198.1056 | 1.2012 | 1.8405 | 0.72938 | 1.2043 | 2.101e-38 | 0.67819 | -4.9738e-40 | 1.0073 | -0.2876 | 0.23388 | 1.0734
| 63.47 | 10.72 | 11.45 | 64.05 | 10.85 | 11.58 | 15.6851 | 15.8688 | 15.7769 | 0.4021 | 63.47 | 15.0305 | 11.45 | 64.05 | 15.2128 | 11.58 | 18.895 | 19.1187 | 37.2995 | 37.2784 | -0.021104 | 0.58 | 0.22377 | -0.0070007 | 63.76 | 19.0069 | 37.289 | 189.3376 | 1.1963 | 1.8553 | 0.73221 | 1.2088 | 1.6306e-38 | 0.71561 | -4.0732e-40 | 0.48483 | 0.12061 | -0.0057917 | 0.49964
| 63.47 | 10.72 | 11.45 | 63.3 | 11.2 | 11.58 | 15.6851 | 16.1101 | 15.8976 | 0.39956 | 63.47 | 15.0033 | 11.45 | 63.3 | 15.6751 | 11.58 | 18.8733 | 19.4886 | 37.3496 | 36.4552 | -0.89442 | -0.17 | 0.61528 | -0.29938 | 63.385 | 19.1809 | 36.9024 | 179.1582 | 1.1904 | 1.8631 | 0.73556 | 1.2116 | 1.2149e-38 | 0.73572 | -3.1201e-40 | -0.14281 | 0.33024 | -0.24709 | 0.43647
| 62.94 | 11.21 | 11.65 | 64.68 | 10.3 | 11.35 | 16.1675 | 15.3269 | 15.7472 | 0.40272 | 62.94 | 15.7245 | 11.65 | 64.68 | 14.4481 | 11.35 | 19.57 | 18.373 | 36.534 | 38.1522 | 1.6182 | 1.74 | -1.1969 | 0.53552 | 63.81 | 18.9715 | 37.3431 | 190.7161 | 1.1971 | 1.8537 | 0.73175 | 1.2082 | 1.6992e-38 | 0.71155 | -4.2205e-40 | 1.4535 | -0.64568 | 0.44323 | 1.6511
| 62.94 | 11.21 | 11.65 | 64.05 | 10.85 | 11.58 | 16.1675 | 15.8688 | 16.0181 | 0.39698 | 62.94 | 15.6602 | 11.65 | 64.05 | 15.1573 | 11.58 | 19.5183 | 19.0746 | 36.6465 | 37.3794 | 0.73298 | 1.11 | -0.44373 | 0.24684 | 63.495 | 19.2964 | 37.0129 | 182.115 | 1.1921 | 1.8683 | 0.7346 | 1.2126 | 1.3217e-38 | 0.74917 | -3.4563e-40 | 0.93109 | -0.2375 | 0.20356 | 0.98223
| 62.94 | 11.21 | 11.65 | 63.3 | 11.2 | 11.58 | 16.1675 | 16.1101 | 16.1388 | 0.39436 | 62.94 | 15.6308 | 11.65 | 63.3 | 15.6169 | 11.58 | 19.4947 | 19.4418 | 36.698 | 36.5571 | -0.14085 | 0.36 | -0.052953 | -0.047858 | 63.12 | 19.4683 | 36.6276 | 172.1344 | 1.1863 | 1.8761 | 0.73799 | 1.2155 | 9.8527e-39 | 0.76933 | -2.6459e-40 | 0.30347 | -0.028225 | -0.039373 | 0.30731
| 62.39 | 11.57 | 11.73 | 64.68 | 10.3 | 11.35 | 16.476 | 15.3269 | 15.9014 | 0.39948 | 62.39 | 16.192 | 11.73 | 64.68 | 14.4147 | 11.35 | 19.9943 | 18.3468 | 35.9208 | 38.2166 | 2.2959 | 2.29 | -1.6475 | 0.76742 | 63.535 | 19.1706 | 37.0687 | 183.1962 | 1.1928 | 1.8627 | 0.73411 | 1.2111 | 1.379e-38 | 0.73452 | -3.5357e-40 | 1.9199 | -0.88451 | 0.63365 | 2.2068
| 62.39 | 11.57 | 11.73 | 64.05 | 10.85 | 11.58 | 16.476 | 15.8688 | 16.1724 | 0.39363 | 62.39 | 16.1243 | 11.73 | 64.05 | 15.1209 | 11.58 | 19.9395 | 19.0456 | 36.035 | 37.446 | 1.411 | 1.66 | -0.89388 | 0.4799 | 63.22 | 19.4926 | 36.7405 | 174.7684 | 1.1878 | 1.8772 | 0.73699 | 1.2155 | 1.0739e-38 | 0.7722 | -2.8946e-40 | 1.3975 | -0.47619 | 0.39482 | 1.5283
| 62.39 | 11.57 | 11.73 | 63.3 | 11.2 | 11.58 | 16.476 | 16.1101 | 16.2931 | 0.39095 | 62.39 | 16.0933 | 11.73 | 63.3 | 15.5787 | 11.58 | 19.9145 | 19.4111 | 36.0873 | 36.6243 | 0.53698 | 0.91 | -0.5034 | 0.18427 | 62.845 | 19.6628 | 36.3558 | 164.994 | 1.182 | 1.8848 | 0.74042 | 1.2184 | 8.007e-39 | 0.79237 | -2.2146e-40 | 0.76991 | -0.26708 | 0.15124 | 0.82883
0T-6W o.I. | 63.47 | 10.72 | 11.45 | 63.32 | 10.97 | 11.56 | 15.6851 | 15.9366 | 15.8108 | 0.40139 | 63.47 | 15.0229 | 11.45 | 63.32 | 15.3733 | 11.56 | 18.8889 | 19.2346 | 37.3135 | 36.9415 | -0.37201 | -0.15 | 0.34573 | -0.12376 | 63.395 | 19.0618 | 37.1275 | 179.426 | 1.1906 | 1.8578 | 0.73361 | 1.2098 | 1.4421e-38 | 0.72193 | -3.6341e-40 | -0.12599 | 0.1861 | -0.1023 | 0.24692
| 63.47 | 10.72 | 11.45 | 62.01 | 11.14 | 11.73 | 15.6851 | 16.1769 | 15.931 | 0.39885 | 63.47 | 14.9957 | 11.45 | 62.01 | 15.5832 | 11.73 | 18.8673 | 19.5046 | 37.3636 | 36.97 | -0.39365 | -1.46 | 0.63734 | -0.1318 | 62.74 | 19.1859 | 37.1668 | 162.3076 | 1.1803 | 1.8634 | 0.73327 | 1.211 | 1.4859e-38 | 0.7363 | -3.819e-40 | -1.237 | 0.34204 | -0.10883 | 1.288
| 63.47 | 10.72 | 11.45 | 61.94 | 11.44 | 11.81 | 15.6851 | 16.4423 | 16.0637 | 0.396 | 63.47 | 14.9651 | 11.45 | 61.94 | 15.9702 | 11.81 | 18.843 | 19.8626 | 37.4201 | 36.4829 | -0.93711 | -1.53 | 1.0197 | -0.31641 | 62.705 | 19.3528 | 36.9515 | 161.417 | 1.1798 | 1.8709 | 0.73514 | 1.2134 | 1.2612e-38 | 0.75576 | -3.3273e-40 | -1.2969 | 0.54503 | -0.26077 | 1.4307
| 62.94 | 11.21 | 11.65 | 63.32 | 10.97 | 11.56 | 16.1675 | 15.9366 | 16.052 | 0.39625 | 62.94 | 15.652 | 11.65 | 63.32 | 15.3169 | 11.56 | 19.5117 | 19.1896 | 36.6608 | 37.0427 | 0.38184 | 0.38 | -0.32212 | 0.12895 | 63.13 | 19.3507 | 36.8518 | 172.3969 | 1.1864 | 1.8708 | 0.73601 | 1.2136 | 1.1689e-38 | 0.75551 | -3.0828e-40 | 0.32029 | -0.17219 | 0.10625 | 0.37884
| 62.94 | 11.21 | 11.65 | 62.01 | 11.14 | 11.73 | 16.1675 | 16.1769 | 16.1722 | 0.39363 | 62.94 | 15.6226 | 11.65 | 62.01 | 15.5251 | 11.73 | 19.4882 | 19.4582 | 36.7124 | 37.073 | 0.36056 | -0.93 | -0.029995 | 0.12254 | 62.475 | 19.4732 | 36.8927 | 155.6256 | 1.1761 | 1.8763 | 0.73565 | 1.2149 | 1.206e-38 | 0.76991 | -3.241e-40 | -0.79072 | -0.015986 | 0.10087 | 0.79728
| 62.94 | 11.21 | 11.65 | 61.94 | 11.44 | 11.81 | 16.1675 | 16.4423 | 16.3049 | 0.39069 | 62.94 | 15.5896 | 11.65 | 61.94 | 15.9095 | 11.81 | 19.4617 | 19.8138 | 36.7704 | 36.5874 | -0.18306 | -1 | 0.3521 | -0.062739 | 62.44 | 19.6378 | 36.6789 | 154.7536 | 1.1756 | 1.8837 | 0.73753 | 1.2173 | 1.0246e-38 | 0.78939 | -2.8233e-40 | -0.85063 | 0.18692 | -0.051542 | 0.87245
| 62.39 | 11.57 | 11.73 | 63.32 | 10.97 | 11.56 | 16.476 | 15.9366 | 16.2063 | 0.39288 | 62.39 | 16.1156 | 11.73 | 63.32 | 15.2799 | 11.56 | 19.9325 | 19.1601 | 36.0496 | 37.1093 | 1.0597 | 0.93 | -0.77246 | 0.36146 | 62.855 | 19.5463 | 36.5794 | 165.251 | 1.1821 | 1.8796 | 0.73842 | 1.2165 | 9.4975e-39 | 0.77855 | -2.5811e-40 | 0.78672 | -0.41097 | 0.29713 | 0.93601
| 62.39 | 11.57 | 11.73 | 62.01 | 11.14 | 11.73 | 16.476 | 16.1769 | 16.3264 | 0.39021 | 62.39 | 16.0847 | 11.73 | 62.01 | 15.4869 | 11.73 | 19.9076 | 19.4278 | 36.1019 | 37.1408 | 1.0388 | -0.38 | -0.4798 | 0.35657 | 62.2 | 19.6677 | 36.6213 | 148.84 | 1.1718 | 1.885 | 0.73804 | 1.2177 | 9.8061e-39 | 0.79294 | -2.7142e-40 | -0.32428 | -0.25453 | 0.29281 | 0.50565
| 62.39 | 11.57 | 11.73 | 61.94 | 11.44 | 11.81 | 16.476 | 16.4423 | 16.4591 | 0.38721 | 62.39 | 16.05 | 11.73 | 61.94 | 15.8697 | 11.81 | 19.8796 | 19.7819 | 36.1608 | 36.6561 | 0.49528 | -0.45 | -0.097655 | 0.17142 | 62.165 | 19.8307 | 36.4084 | 147.9872 | 1.1713 | 1.8924 | 0.73994 | 1.2201 | 8.3356e-39 | 0.8124 | -2.3638e-40 | -0.3842 | -0.051604 | 0.1405 | 0.41232
3W-6W- o.I. | 64.68 | 10.3 | 11.35 | 63.32 | 10.97 | 11.56 | 15.3269 | 15.9366 | 15.6317 | 0.40511 | 64.68 | 14.4726 | 11.35 | 63.32 | 15.414 | 11.56 | 18.3923 | 19.2672 | 38.105 | 36.8687 | -1.2363 | -1.36 | 0.87486 | -0.40619 | 64 | 18.8298 | 37.4868 | 196 | 1.2 | 1.8473 | 0.73052 | 1.2063 | 1.8954e-38 | 0.69538 | -4.6007e-40 | -1.1333 | 0.47358 | -0.33671 | 1.2736
| 64.68 | 10.3 | 11.35 | 62.01 | 11.14 | 11.73 | 15.3269 | 16.1769 | 15.7519 | 0.40262 | 64.68 | 14.447 | 11.35 | 62.01 | 15.6252 | 11.73 | 18.3722 | 19.5382 | 38.1542 | 36.8959 | -1.2583 | -2.67 | 1.166 | -0.41608 | 63.345 | 18.9552 | 37.525 | 178.089 | 1.1898 | 1.853 | 0.7302 | 1.2076 | 1.9512e-38 | 0.70969 | -4.8337e-40 | -2.2441 | 0.62923 | -0.34455 | 2.356
| 64.68 | 10.3 | 11.35 | 61.94 | 11.44 | 11.81 | 15.3269 | 16.4423 | 15.8846 | 0.39984 | 64.68 | 14.4183 | 11.35 | 61.94 | 16.0141 | 11.81 | 18.3497 | 19.898 | 38.2095 | 36.4078 | -1.8018 | -2.74 | 1.5483 | -0.60087 | 63.31 | 19.1238 | 37.3087 | 177.1561 | 1.1893 | 1.8606 | 0.73204 | 1.21 | 1.6552e-38 | 0.7291 | -4.2127e-40 | -2.304 | 0.83215 | -0.49659 | 2.4995
| 64.05 | 10.85 | 11.58 | 63.32 | 10.97 | 11.56 | 15.8688 | 15.9366 | 15.9027 | 0.39945 | 64.05 | 15.1841 | 11.58 | 63.32 | 15.352 | 11.56 | 19.0959 | 19.2176 | 37.3306 | 36.9796 | -0.35104 | -0.73 | 0.12177 | -0.11737 | 63.685 | 19.1568 | 37.1551 | 187.2792 | 1.1951 | 1.8621 | 0.73337 | 1.2107 | 1.4727e-38 | 0.73291 | -3.7678e-40 | -0.61082 | 0.065393 | -0.096939 | 0.62191
| 64.05 | 10.85 | 11.58 | 62.01 | 11.14 | 11.73 | 15.8688 | 16.1769 | 16.0229 | 0.39688 | 64.05 | 15.1562 | 11.58 | 62.01 | 15.5613 | 11.73 | 19.0737 | 19.4871 | 37.3815 | 37.0088 | -0.37267 | -2.04 | 0.41337 | -0.1254 | 63.03 | 19.2804 | 37.1951 | 169.7809 | 1.1849 | 1.8676 | 0.73302 | 1.212 | 1.5183e-38 | 0.7473 | -3.9605e-40 | -1.7217 | 0.22134 | -0.10346 | 1.739
| 64.05 | 10.85 | 11.58 | 61.94 | 11.44 | 11.81 | 15.8688 | 16.4423 | 16.1556 | 0.394 | 64.05 | 15.1249 | 11.58 | 61.94 | 15.9473 | 11.81 | 19.0488 | 19.8442 | 37.4386 | 36.5223 | -0.91635 | -2.11 | 0.79539 | -0.31095 | 62.995 | 19.4465 | 36.9805 | 168.87 | 1.1843 | 1.8751 | 0.73488 | 1.2144 | 1.2894e-38 | 0.76677 | -3.451e-40 | -1.7816 | 0.42419 | -0.25606 | 1.8492
| 63.3 | 11.2 | 11.58 | 63.32 | 10.97 | 11.56 | 16.1101 | 15.9366 | 16.0234 | 0.39687 | 63.3 | 15.645 | 11.58 | 63.32 | 15.3237 | 11.56 | 19.4644 | 19.195 | 36.5079 | 37.0305 | 0.52256 | 0.02 | -0.26934 | 0.17629 | 63.31 | 19.3297 | 36.7692 | 177.1561 | 1.1893 | 1.8698 | 0.73673 | 1.2136 | 1.0976e-38 | 0.75306 | -2.8853e-40 | 0.016817 | -0.14404 | 0.14526 | 0.20526
| 63.3 | 11.2 | 11.58 | 62.01 | 11.14 | 11.73 | 16.1101 | 16.1769 | 16.1435 | 0.39426 | 63.3 | 15.6157 | 11.58 | 62.01 | 15.5321 | 11.73 | 19.4409 | 19.4638 | 36.5592 | 37.0605 | 0.50137 | -1.29 | 0.022897 | 0.17022 | 62.655 | 19.4523 | 36.8099 | 160.149 | 1.179 | 1.8754 | 0.73638 | 1.2149 | 1.1322e-38 | 0.76745 | -3.0331e-40 | -1.0942 | 0.01221 | 0.14011 | 1.1032
| 63.3 | 11.2 | 11.58 | 61.94 | 11.44 | 11.81 | 16.1101 | 16.4423 | 16.2762 | 0.39133 | 63.3 | 15.5829 | 11.58 | 61.94 | 15.9168 | 11.81 | 19.4145 | 19.8197 | 36.6169 | 36.5748 | -0.042097 | -1.36 | 0.40521 | -0.014413 | 62.62 | 19.6171 | 36.5958 | 159.2644 | 1.1784 | 1.8828 | 0.73827 | 1.2172 | 9.617e-39 | 0.78693 | -2.6417e-40 | -1.1541 | 0.21522 | -0.01184 | 1.174
0T-3W m.I. | 49.95 | 8.78 | 12.4767 | 51.5433 | 9.2133 | 13.51 | 15.2563 | 16.3525 | 15.8044 | 0.40153 | 49.95 | 12.3054 | 12.4767 | 51.5433 | 12.9127 | 13.51 | 17.524 | 18.6885 | 45.3959 | 46.2949 | 0.89896 | 1.5933 | 1.1645 | 0.28393 | 50.7467 | 18.1062 | 45.8454 | 0.55751 | 1.0018 | 1.8148 | 0.67318 | 1.1828 | 9.7313e-36 | 0.61525 | -2.0899e-37 | 1.5904 | 0.64166 | 0.24005 | 1.7317
0T-6W m.I. | 49.95 | 8.78 | 12.4767 | 50.54 | 9.68 | 13.84 | 15.2563 | 16.8893 | 16.0728 | 0.3958 | 49.95 | 12.2551 | 12.4767 | 50.54 | 13.5114 | 13.84 | 17.4887 | 19.3417 | 45.5132 | 45.6884 | 0.17521 | 0.59 | 1.853 | 0.056241 | 50.245 | 18.4152 | 45.6008 | 0.060025 | 1.0002 | 1.8287 | 0.67452 | 1.1863 | 8.1325e-36 | 0.64894 | -1.8422e-37 | 0.58988 | 1.0133 | 0.047408 | 1.1734
3W-6W- m.I. | 51.5433 | 9.2133 | 13.51 | 50.54 | 9.68 | 13.84 | 16.3525 | 16.8893 | 16.6209 | 0.38349 | 51.5433 | 12.7466 | 13.51 | 50.54 | 13.3922 | 13.84 | 18.5741 | 19.2587 | 46.6654 | 45.942 | -0.72337 | -1.0033 | 0.68463 | -0.23878 | 51.0417 | 18.9164 | 46.3037 | 1.0851 | 1.0035 | 1.8512 | 0.67069 | 1.1903 | 1.3614e-35 | 0.70524 | -3.3514e-37 | -0.99979 | 0.36982 | -0.20061 | 1.0847
0T-3W m.I. | 50.26 | 8.53 | 12.21 | 51.01 | 9.09 | 13.49 | 14.8945 | 16.2668 | 15.5806 | 0.40615 | 50.26 | 11.9945 | 12.21 | 51.01 | 12.7819 | 13.49 | 17.1158 | 18.5838 | 45.5102 | 46.5439 | 1.0337 | 0.75 | 1.468 | 0.32176 | 50.635 | 17.8498 | 46.0271 | 0.40322 | 1.0013 | 1.8032 | 0.67218 | 1.18 | 1.1117e-35 | 0.58794 | -2.2816e-37 | 0.749 | 0.81407 | 0.27268 | 1.1393
| 50.26 | 8.53 | 12.21 | 51.3 | 9.45 | 13.57 | 14.8945 | 16.5362 | 15.7154 | 0.40338 | 50.26 | 11.9709 | 12.21 | 51.3 | 13.262 | 13.57 | 17.0993 | 18.9743 | 45.5666 | 45.6577 | 0.091103 | 1.04 | 1.875 | 0.02864 | 50.78 | 18.0368 | 45.6122 | 0.6084 | 1.002 | 1.8117 | 0.67446 | 1.1825 | 8.2007e-36 | 0.60779 | -1.7399e-37 | 1.0379 | 1.035 | 0.024221 | 1.466
| 50.26 | 8.53 | 12.21 | 52.32 | 9.1 | 13.47 | 14.8945 | 16.2558 | 15.5751 | 0.40626 | 50.26 | 11.9954 | 12.21 | 52.32 | 12.797 | 13.47 | 17.1165 | 18.5797 | 45.5079 | 46.4677 | 0.95979 | 2.06 | 1.4632 | 0.29873 | 51.29 | 17.8481 | 45.9878 | 1.6641 | 1.0054 | 1.8032 | 0.6724 | 1.18 | 1.0802e-35 | 0.58775 | -2.2162e-37 | 2.049 | 0.81145 | 0.25316 | 2.2183
| 50.36 | 9.03 | 12.39 | 51.01 | 9.09 | 13.49 | 15.3314 | 16.2668 | 15.7991 | 0.40164 | 50.36 | 12.6568 | 12.39 | 51.01 | 12.7409 | 13.49 | 17.7118 | 18.5556 | 44.3897 | 46.6358 | 2.2461 | 0.65 | 0.84384 | 0.71064 | 50.685 | 18.1337 | 45.5128 | 0.46923 | 1.0016 | 1.816 | 0.67501 | 1.1836 | 7.6235e-36 | 0.61821 | -1.6451e-37 | 0.64899 | 0.46467 | 0.6004 | 0.99879
| 50.36 | 9.03 | 12.39 | 51.3 | 9.45 | 13.57 | 15.3314 | 16.5362 | 15.9338 | 0.39879 | 50.36 | 12.6311 | 12.39 | 51.3 | 13.2186 | 13.57 | 17.6934 | 18.944 | 44.448 | 45.7516 | 1.3036 | 0.94 | 1.2506 | 0.41655 | 50.83 | 18.3187 | 45.0998 | 0.6889 | 1.0023 | 1.8243 | 0.67734 | 1.1861 | 5.6275e-36 | 0.63833 | -1.2539e-37 | 0.93787 | 0.68552 | 0.35118 | 1.2136
| 50.36 | 9.03 | 12.39 | 52.32 | 9.1 | 13.47 | 15.3314 | 16.2558 | 15.7936 | 0.40175 | 50.36 | 12.6578 | 12.39 | 52.32 | 12.756 | 13.47 | 17.7125 | 18.5514 | 44.3874 | 46.5596 | 2.1722 | 1.96 | 0.83892 | 0.6872 | 51.34 | 18.132 | 45.4735 | 1.7956 | 1.0058 | 1.8159 | 0.67523 | 1.1836 | 7.4066e-36 | 0.61802 | -1.5978e-37 | 1.9488 | 0.46197 | 0.58058 | 2.0852
| 49.23 | 8.78 | 12.83 | 51.01 | 9.09 | 13.49 | 15.5466 | 16.2668 | 15.9067 | 0.39937 | 49.23 | 12.2865 | 12.83 | 51.01 | 12.7203 | 13.49 | 17.7642 | 18.5414 | 46.2397 | 46.6822 | 0.44243 | 1.78 | 0.77727 | 0.14014 | 50.12 | 18.1528 | 46.4609 | 0.0144 | 1 | 1.8169 | 0.66985 | 1.1824 | 1.5273e-35 | 0.62027 | -3.3069e-37 | 1.7799 | 0.4278 | 0.11852 | 1.8344
| 49.23 | 8.78 | 12.83 | 51.3 | 9.45 | 13.57 | 15.5466 | 16.5362 | 16.0414 | 0.39648 | 49.23 | 12.2611 | 12.83 | 51.3 | 13.1968 | 13.57 | 17.7467 | 18.9288 | 46.2988 | 45.7989 | -0.49994 | 2.07 | 1.1821 | -0.15992 | 50.265 | 18.3377 | 46.0489 | 0.070225 | 1.0002 | 1.8252 | 0.67207 | 1.1849 | 1.1296e-35 | 0.64041 | -2.5252e-37 | 2.0695 | 0.64768 | -0.13497 | 2.1727
| 49.23 | 8.78 | 12.83 | 52.32 | 9.1 | 13.47 | 15.5466 | 16.2558 | 15.9012 | 0.39949 | 49.23 | 12.2875 | 12.83 | 52.32 | 12.7353 | 13.47 | 17.7649 | 18.5372 | 46.2373 | 46.6059 | 0.36855 | 3.09 | 0.77235 | 0.11673 | 50.775 | 18.1511 | 46.4216 | 0.60062 | 1.002 | 1.8168 | 0.67006 | 1.1824 | 1.484e-35 | 0.62008 | -3.2122e-37 | 3.0839 | 0.42512 | 0.098719 | 3.1146
0T-6W m.I. | 50.26 | 8.53 | 12.21 | 49.85 | 9.39 | 13.82 | 14.8945 | 16.7082 | 15.8013 | 0.40159 | 50.26 | 11.9556 | 12.21 | 49.85 | 13.161 | 13.82 | 17.0886 | 19.0841 | 45.6032 | 46.3993 | 0.79606 | -0.41 | 1.9955 | 0.2509 | 50.055 | 18.0863 | 46.0012 | 0.003025 | 1 | 1.8139 | 0.67233 | 1.1824 | 1.0909e-35 | 0.61311 | -2.3346e-37 | -0.41 | 1.1001 | 0.2122 | 1.1931
| 50.26 | 8.53 | 12.21 | 50.17 | 9.6 | 13.52 | 14.8945 | 16.5816 | 15.738 | 0.40291 | 50.26 | 11.9668 | 12.21 | 50.17 | 13.468 | 13.52 | 17.0965 | 19.0834 | 45.5762 | 45.1105 | -0.46575 | -0.09 | 1.9869 | -0.14683 | 50.215 | 18.0899 | 45.3433 | 0.046225 | 1.0002 | 1.814 | 0.67596 | 1.1834 | 6.7314e-36 | 0.6135 | -1.4415e-37 | -0.089986 | 1.0953 | -0.12407 | 1.106
| 50.26 | 8.53 | 12.21 | 51.6 | 10.05 | 14.18 | 14.8945 | 17.3803 | 16.1374 | 0.39439 | 50.26 | 11.8942 | 12.21 | 51.6 | 14.0137 | 14.18 | 17.0457 | 19.9363 | 45.7506 | 45.338 | -0.41262 | 1.34 | 2.8906 | -0.13276 | 50.93 | 18.491 | 45.5443 | 0.8649 | 1.0028 | 1.8321 | 0.67484 | 1.1872 | 7.8023e-36 | 0.65732 | -1.7902e-37 | 1.3362 | 1.5777 | -0.11183 | 2.0706
| 50.36 | 9.03 | 12.39 | 49.85 | 9.39 | 13.82 | 15.3314 | 16.7082 | 16.0198 | 0.39695 | 50.36 | 12.6144 | 12.39 | 49.85 | 13.1173 | 13.82 | 17.6815 | 19.0541 | 44.4857 | 46.4942 | 2.0085 | -0.51 | 1.3725 | 0.6434 | 50.105 | 18.3678 | 45.49 | 0.011025 | 1 | 1.8266 | 0.67514 | 1.186 | 7.4969e-36 | 0.64371 | -1.6845e-37 | -0.50998 | 0.75144 | 0.54249 | 1.0578
| 50.36 | 9.03 | 12.39 | 50.17 | 9.6 | 13.52 | 15.3314 | 16.5816 | 15.9565 | 0.39831 | 50.36 | 12.6267 | 12.39 | 50.17 | 13.4237 | 13.52 | 17.6903 | 19.0522 | 44.4579 | 45.2047 | 0.74681 | -0.19 | 1.3619 | 0.23929 | 50.265 | 18.3713 | 44.8313 | 0.070225 | 1.0002 | 1.8267 | 0.67887 | 1.1871 | 4.6183e-36 | 0.64409 | -1.0383e-37 | -0.18996 | 0.74558 | 0.20158 | 0.79536
| 50.36 | 9.03 | 12.39 | 51.6 | 10.05 | 14.18 | 15.3314 | 17.3803 | 16.3559 | 0.38955 | 50.36 | 12.5476 | 12.39 | 51.6 | 13.965 | 14.18 | 17.6339 | 19.9021 | 44.6379 | 45.4378 | 0.7999 | 1.24 | 2.2682 | 0.26154 | 50.98 | 18.768 | 45.0378 | 0.9604 | 1.0031 | 1.8446 | 0.67769 | 1.1908 | 5.3768e-36 | 0.68837 | -1.292e-37 | 1.2361 | 1.2296 | 0.21963 | 1.7573
| 49.23 | 8.78 | 12.83 | 49.85 | 9.39 | 13.82 | 15.5466 | 16.7082 | 16.1274 | 0.39461 | 49.23 | 12.2447 | 12.83 | 49.85 | 13.0954 | 13.82 | 17.7353 | 19.039 | 46.3372 | 46.5421 | 0.20491 | 0.62 | 1.3036 | 0.065717 | 49.54 | 18.3871 | 46.4396 | 0.2116 | 1.0007 | 1.8274 | 0.66997 | 1.1848 | 1.5037e-35 | 0.64584 | -3.39e-37 | 0.61956 | 0.71338 | 0.055468 | 0.94649
| 49.23 | 8.78 | 12.83 | 50.17 | 9.6 | 13.52 | 15.5466 | 16.5816 | 16.0641 | 0.39599 | 49.23 | 12.2568 | 12.83 | 50.17 | 13.4015 | 13.52 | 17.7437 | 19.0366 | 46.3089 | 45.2522 | -1.0567 | 0.94 | 1.2929 | -0.33896 | 49.7 | 18.3901 | 45.7805 | 0.09 | 1.0003 | 1.8276 | 0.67353 | 1.1858 | 9.2791e-36 | 0.64617 | -2.093e-37 | 0.93972 | 0.70744 | -0.28585 | 1.2105
| 49.23 | 8.78 | 12.83 | 51.6 | 10.05 | 14.18 | 15.5466 | 17.3803 | 16.4635 | 0.38711 | 49.23 | 12.1789 | 12.83 | 51.6 | 13.9405 | 14.18 | 17.6899 | 19.8849 | 46.4915 | 45.488 | -1.0035 | 2.37 | 2.195 | -0.32847 | 50.415 | 18.7874 | 45.9897 | 0.17222 | 1.0006 | 1.8454 | 0.67239 | 1.1895 | 1.0817e-35 | 0.69057 | -2.6075e-37 | 2.3686 | 1.1894 | -0.27614 | 2.6648
3W-6W- m.I. | 51.01 | 9.09 | 13.49 | 49.85 | 9.39 | 13.82 | 16.2668 | 16.7082 | 16.4875 | 0.38656 | 51.01 | 12.6039 | 13.49 | 49.85 | 13.0198 | 13.82 | 18.4618 | 18.9871 | 46.945 | 46.7076 | -0.23736 | -1.16 | 0.52528 | -0.077562 | 50.43 | 18.7244 | 46.8263 | 0.1849 | 1.0006 | 1.8426 | 0.66793 | 1.1876 | 1.9947e-35 | 0.68345 | -4.7587e-37 | -1.1593 | 0.28507 | -0.06531 | 1.1956
| 51.01 | 9.09 | 13.49 | 50.17 | 9.6 | 13.52 | 16.2668 | 16.5816 | 16.4242 | 0.38801 | 51.01 | 12.617 | 13.49 | 50.17 | 13.3248 | 13.52 | 18.4707 | 18.9827 | 46.9153 | 45.4165 | -1.4988 | -0.84 | 0.51194 | -0.48981 | 50.59 | 18.7267 | 46.1659 | 0.3481 | 1.0012 | 1.8427 | 0.67143 | 1.1886 | 1.2307e-35 | 0.6837 | -2.9372e-37 | -0.83903 | 0.27782 | -0.41209 | 0.97518
| 51.01 | 9.09 | 13.49 | 51.6 | 10.05 | 14.18 | 16.2668 | 17.3803 | 16.8235 | 0.37874 | 51.01 | 12.5327 | 13.49 | 51.6 | 13.8563 | 14.18 | 18.4133 | 19.826 | 47.1067 | 45.6615 | -1.4453 | 0.59 | 1.4127 | -0.48195 | 51.305 | 19.1196 | 46.3841 | 1.703 | 1.0055 | 1.8604 | 0.67026 | 1.1922 | 1.4439e-35 | 0.72862 | -3.6722e-37 | 0.58678 | 0.75936 | -0.40424 | 1.0413
| 51.3 | 9.45 | 13.57 | 49.85 | 9.39 | 13.82 | 16.5362 | 16.7082 | 16.6222 | 0.38346 | 51.3 | 13.0737 | 13.57 | 49.85 | 12.9907 | 13.82 | 18.8432 | 18.9671 | 46.0671 | 46.7717 | 0.70456 | -1.45 | 0.12388 | 0.23247 | 50.575 | 18.9052 | 46.4194 | 0.33063 | 1.0011 | 1.8507 | 0.67008 | 1.19 | 1.4816e-35 | 0.70396 | -3.6407e-37 | -1.4484 | 0.066936 | 0.19535 | 1.4631
| 51.3 | 9.45 | 13.57 | 50.17 | 9.6 | 13.52 | 16.5362 | 16.5816 | 16.5589 | 0.38493 | 51.3 | 13.0876 | 13.57 | 50.17 | 13.2953 | 13.52 | 18.8528 | 18.9619 | 46.0368 | 45.4801 | -0.5567 | -1.13 | 0.10912 | -0.18371 | 50.735 | 18.9074 | 45.7585 | 0.54022 | 1.0018 | 1.8508 | 0.67365 | 1.1911 | 9.1301e-36 | 0.70422 | -2.2443e-37 | -1.128 | 0.058956 | -0.15424 | 1.14
| 51.3 | 9.45 | 13.57 | 51.6 | 10.05 | 14.18 | 16.5362 | 17.3803 | 16.9583 | 0.37551 | 51.3 | 12.9986 | 13.57 | 51.6 | 13.8239 | 14.18 | 18.7912 | 19.8034 | 46.232 | 45.7285 | -0.50352 | 0.3 | 1.0122 | -0.16953 | 51.45 | 19.2973 | 45.9803 | 2.1025 | 1.0067 | 1.8684 | 0.67244 | 1.1946 | 1.0742e-35 | 0.74927 | -2.8096e-37 | 0.298 | 0.54174 | -0.14191 | 0.63437
| 52.32 | 9.1 | 13.47 | 49.85 | 9.39 | 13.82 | 16.2558 | 16.7082 | 16.482 | 0.38669 | 52.32 | 12.6189 | 13.47 | 49.85 | 13.021 | 13.82 | 18.4574 | 18.9879 | 46.8685 | 46.705 | -0.16352 | -2.47 | 0.53044 | -0.053428 | 51.085 | 18.7227 | 46.7868 | 1.1772 | 1.0038 | 1.8425 | 0.66814 | 1.1876 | 1.938e-35 | 0.68325 | -4.622e-37 | -2.4606 | 0.28789 | -0.044987 | 2.4778
| 52.32 | 9.1 | 13.47 | 50.17 | 9.6 | 13.52 | 16.2558 | 16.5816 | 16.4187 | 0.38813 | 52.32 | 12.632 | 13.47 | 50.17 | 13.326 | 13.52 | 18.4664 | 18.9835 | 46.8389 | 45.4139 | -1.4249 | -2.15 | 0.51712 | -0.46563 | 51.245 | 18.725 | 46.1264 | 1.55 | 1.005 | 1.8426 | 0.67165 | 1.1886 | 1.1956e-35 | 0.68351 | -2.8527e-37 | -2.1393 | 0.28064 | -0.39173 | 2.1929
| 52.32 | 9.1 | 13.47 | 51.6 | 10.05 | 14.18 | 16.2558 | 17.3803 | 16.818 | 0.37887 | 52.32 | 12.5477 | 13.47 | 51.6 | 13.8576 | 14.18 | 18.4088 | 19.8269 | 47.0302 | 45.6588 | -1.3715 | -0.72 | 1.4181 | -0.45729 | 51.96 | 19.1179 | 46.3445 | 3.8416 | 1.0118 | 1.8603 | 0.67048 | 1.1923 | 1.4026e-35 | 0.72841 | -3.5663e-37 | -0.7116 | 0.76227 | -0.38355 | 1.1111
0T m.I. - 0T o.I. | 49.95 | 8.78 | 12.4767 | 62.9333 | 11.1667 | 11.61 | 15.2563 | 16.1086 | 15.6825 | 0.40406 | 49.95 | 12.3277 | 12.4767 | 62.9333 | 15.6787 | 11.61 | 17.5396 | 19.5093 | 45.3441 | 36.5198 | -8.8244 | 12.9833 | 1.9697 | -2.8462 | 56.4417 | 18.5245 | 40.9319 | 41.4951 | 1.0794 | 1.8336 | 0.70378 | 1.1956 | 2.5505e-37 | 0.66104 | -5.8852e-39 | 12.0286 | 1.0742 | -2.3806 | 12.3089
3W m.I. - 3W o.I. | 51.5433 | 9.2133 | 13.51 | 64.01 | 10.7833 | 11.5033 | 16.3525 | 15.7673 | 16.0599 | 0.39608 | 51.5433 | 12.8626 | 13.51 | 64.01 | 15.0544 | 11.5033 | 18.6538 | 18.9463 | 46.4063 | 37.3841 | -9.0222 | 12.4667 | 0.29246 | -2.9573 | 57.7767 | 18.8001 | 41.8952 | 60.4765 | 1.1011 | 1.846 | 0.69715 | 1.1966 | 5.2398e-37 | 0.692 | -1.2657e-38 | 11.3218 | 0.15843 | -2.4714 | 11.5895
6W m.I. - 6W o.I. | 50.54 | 9.68 | 13.84 | 62.4233 | 11.1833 | 11.7 | 16.8893 | 16.1851 | 16.5372 | 0.38543 | 50.54 | 13.4109 | 13.84 | 62.4233 | 15.4937 | 11.7 | 19.2717 | 19.4151 | 45.9021 | 37.0581 | -8.8439 | 11.8833 | 0.14335 | -2.9828 | 56.4817 | 19.3434 | 41.4801 | 42.012 | 1.08 | 1.8705 | 0.69996 | 1.2031 | 3.8435e-37 | 0.75466 | -1.0125e-38 | 11.0028 | 0.076639 | -2.4792 | 11.279
0T m.I. - 0T o.I. | 50.26 | 8.53 | 12.21 | 63.47 | 10.72 | 11.45 | 14.8945 | 15.6851 | 15.2898 | 0.41195 | 50.26 | 12.0439 | 12.21 | 63.47 | 15.1361 | 11.45 | 17.1505 | 18.979 | 45.3923 | 37.1064 | -8.2859 | 13.21 | 1.8285 | -2.6068 | 56.865 | 18.0648 | 41.2494 | 47.1282 | 1.0863 | 1.8129 | 0.70156 | 1.1901 | 3.2346e-37 | 0.61079 | -6.8963e-39 | 12.1607 | 1.0086 | -2.1904 | 12.3975
| 50.26 | 8.53 | 12.21 | 62.94 | 11.21 | 11.65 | 14.8945 | 16.1675 | 15.531 | 0.40716 | 50.26 | 12.003 | 12.21 | 62.94 | 15.7742 | 11.65 | 17.1218 | 19.6099 | 45.4897 | 36.4476 | -9.0421 | 12.68 | 2.4881 | -2.8887 | 56.6 | 18.3659 | 40.9687 | 43.56 | 1.082 | 1.8265 | 0.70353 | 1.1938 | 2.6216e-37 | 0.6435 | -5.8887e-39 | 11.7195 | 1.3622 | -2.4198 | 12.044
| 50.26 | 8.53 | 12.21 | 62.39 | 11.57 | 11.73 | 14.8945 | 16.476 | 15.6852 | 0.40401 | 50.26 | 11.9762 | 12.21 | 62.39 | 16.2444 | 11.73 | 17.103 | 20.0368 | 45.5539 | 35.8329 | -9.721 | 12.13 | 2.9338 | -3.137 | 56.325 | 18.5699 | 40.6934 | 40.0056 | 1.0775 | 1.8356 | 0.70548 | 1.1965 | 2.133e-37 | 0.6661 | -4.9595e-39 | 11.2579 | 1.5982 | -2.6218 | 11.6691
| 50.36 | 9.03 | 12.39 | 63.47 | 10.72 | 11.45 | 15.3314 | 15.6851 | 15.5082 | 0.40761 | 50.36 | 12.7108 | 12.39 | 63.47 | 15.0896 | 11.45 | 17.7504 | 18.942 | 44.2679 | 37.1912 | -7.0767 | 13.11 | 1.1916 | -2.2633 | 56.915 | 18.3462 | 40.7295 | 47.8172 | 1.0871 | 1.8256 | 0.70522 | 1.1941 | 2.1916e-37 | 0.64134 | -4.9062e-39 | 12.0596 | 0.65274 | -1.8955 | 12.2251
| 50.36 | 9.03 | 12.39 | 62.94 | 11.21 | 11.65 | 15.3314 | 16.1675 | 15.7494 | 0.40268 | 50.36 | 12.6662 | 12.39 | 62.94 | 15.724 | 11.65 | 17.7185 | 19.5695 | 44.3685 | 36.535 | -7.8336 | 12.58 | 1.8511 | -2.5439 | 56.65 | 18.644 | 40.4517 | 44.2225 | 1.0828 | 1.839 | 0.70722 | 1.1978 | 1.7793e-37 | 0.6744 | -4.1887e-39 | 11.6183 | 1.0066 | -2.1238 | 11.8537
| 50.36 | 9.03 | 12.39 | 62.39 | 11.57 | 11.73 | 15.3314 | 16.476 | 15.9037 | 0.39943 | 50.36 | 12.6369 | 12.39 | 62.39 | 16.1914 | 11.73 | 17.6975 | 19.9939 | 44.4348 | 35.9217 | -8.5131 | 12.03 | 2.2964 | -2.7924 | 56.375 | 18.8457 | 40.1783 | 40.6406 | 1.0783 | 1.8481 | 0.70922 | 1.2005 | 1.449e-37 | 0.69719 | -3.5263e-39 | 11.1566 | 1.2426 | -2.326 | 11.4641
| 49.23 | 8.78 | 12.83 | 63.47 | 10.72 | 11.45 | 15.5466 | 15.6851 | 15.6158 | 0.40543 | 49.23 | 12.3397 | 12.83 | 63.47 | 15.0662 | 11.45 | 17.801 | 18.9234 | 46.116 | 37.234 | -8.882 | 14.24 | 1.1223 | -2.8423 | 56.35 | 18.3622 | 41.675 | 40.3225 | 1.0779 | 1.8263 | 0.69863 | 1.1924 | 4.4459e-37 | 0.6431 | -9.9802e-39 | 13.2112 | 0.61454 | -2.3836 | 13.4385
| 49.23 | 8.78 | 12.83 | 62.94 | 11.21 | 11.65 | 15.5466 | 16.1675 | 15.857 | 0.40042 | 49.23 | 12.2957 | 12.83 | 62.94 | 15.6987 | 11.65 | 17.7706 | 19.5492 | 46.2182 | 36.5791 | -9.6392 | 13.71 | 1.7787 | -3.132 | 56.085 | 18.6599 | 41.3986 | 37.0272 | 1.0735 | 1.8397 | 0.70053 | 1.1961 | 3.6165e-37 | 0.67618 | -8.536e-39 | 12.7707 | 0.96682 | -2.6186 | 13.0722
| 49.23 | 8.78 | 12.83 | 62.39 | 11.57 | 11.73 | 15.5466 | 16.476 | 16.0113 | 0.39713 | 49.23 | 12.2668 | 12.83 | 62.39 | 16.1648 | 11.73 | 17.7506 | 19.9723 | 46.2855 | 35.9665 | -10.319 | 13.16 | 2.2217 | -3.3865 | 55.81 | 18.8615 | 41.126 | 33.7561 | 1.0691 | 1.8488 | 0.70242 | 1.1987 | 2.9494e-37 | 0.69898 | -7.1961e-39 | 12.3099 | 1.2017 | -2.8251 | 12.6869
3W m.I. - 3W o.I. | 51.01 | 9.09 | 13.49 | 64.68 | 10.3 | 11.35 | 16.2668 | 15.3269 | 15.7968 | 0.40169 | 51.01 | 12.7413 | 13.49 | 64.68 | 14.4374 | 11.35 | 18.5559 | 18.3646 | 46.6348 | 38.1728 | -8.462 | 13.67 | -0.19126 | -2.7239 | 57.845 | 18.4603 | 42.4038 | 61.544 | 1.1022 | 1.8307 | 0.69378 | 1.1921 | 7.6543e-37 | 0.65392 | -1.7472e-38 | 12.4021 | -0.10447 | -2.2849 | 12.6113
| 51.01 | 9.09 | 13.49 | 64.05 | 10.85 | 11.58 | 16.2668 | 15.8688 | 16.0678 | 0.39591 | 51.01 | 12.6888 | 13.49 | 64.05 | 15.1456 | 11.58 | 18.5199 | 19.0653 | 46.7529 | 37.4007 | -9.3522 | 13.04 | 0.54543 | -3.0637 | 57.53 | 18.7926 | 42.0768 | 56.7009 | 1.0971 | 1.8457 | 0.69593 | 1.1962 | 5.9997e-37 | 0.69116 | -1.4475e-38 | 11.8857 | 0.29552 | -2.5613 | 12.1622
| 51.01 | 9.09 | 13.49 | 63.3 | 11.2 | 11.58 | 16.2668 | 16.1101 | 16.1885 | 0.39327 | 51.01 | 12.6649 | 13.49 | 63.3 | 15.6047 | 11.58 | 18.5035 | 19.432 | 46.807 | 36.5786 | -10.2284 | 12.29 | 0.9285 | -3.3806 | 57.155 | 18.9677 | 41.6928 | 51.194 | 1.091 | 1.8535 | 0.69851 | 1.1987 | 4.5052e-37 | 0.71112 | -1.1183e-38 | 11.2648 | 0.50093 | -2.8201 | 11.6232
| 51.3 | 9.45 | 13.57 | 64.68 | 10.3 | 11.35 | 16.5362 | 15.3269 | 15.9316 | 0.39884 | 51.3 | 13.219 | 13.57 | 64.68 | 14.4081 | 11.35 | 18.9443 | 18.3416 | 45.7506 | 38.2294 | -7.5212 | 13.38 | -0.60273 | -2.4452 | 57.99 | 18.643 | 41.99 | 63.8401 | 1.1046 | 1.8389 | 0.69651 | 1.1948 | 5.6237e-37 | 0.67428 | -1.3236e-38 | 12.1132 | -0.32776 | -2.0466 | 12.2892
| 51.3 | 9.45 | 13.57 | 64.05 | 10.85 | 11.58 | 16.5362 | 15.8688 | 16.2025 | 0.39296 | 51.3 | 13.1635 | 13.57 | 64.05 | 15.1137 | 11.58 | 18.9056 | 19.0399 | 45.8711 | 37.4591 | -8.412 | 12.75 | 0.1343 | -2.783 | 57.675 | 18.9728 | 41.6651 | 58.9056 | 1.0995 | 1.8538 | 0.6987 | 1.1988 | 4.4132e-37 | 0.7117 | -1.0964e-38 | 11.5965 | 0.072448 | -2.3214 | 11.8268
| 51.3 | 9.45 | 13.57 | 63.3 | 11.2 | 11.58 | 16.5362 | 16.1101 | 16.3232 | 0.39028 | 51.3 | 13.1382 | 13.57 | 63.3 | 15.5711 | 11.58 | 18.888 | 19.4051 | 45.9263 | 36.6376 | -9.2888 | 12 | 0.51709 | -3.1003 | 57.3 | 19.1465 | 41.2819 | 53.29 | 1.0934 | 1.8616 | 0.70133 | 1.2014 | 3.3143e-37 | 0.73173 | -8.4654e-39 | 10.9752 | 0.27777 | -2.5806 | 11.2779
| 52.32 | 9.1 | 13.47 | 64.68 | 10.3 | 11.35 | 16.2558 | 15.3269 | 15.7913 | 0.4018 | 52.32 | 12.7564 | 13.47 | 64.68 | 14.4386 | 11.35 | 18.5517 | 18.3656 | 46.5586 | 38.1705 | -8.3881 | 12.36 | -0.18615 | -2.6999 | 58.5 | 18.4587 | 42.3646 | 72.25 | 1.1128 | 1.8306 | 0.69403 | 1.1922 | 7.4339e-37 | 0.65374 | -1.6964e-38 | 11.1068 | -0.10168 | -2.2647 | 11.3358
| 52.32 | 9.1 | 13.47 | 64.05 | 10.85 | 11.58 | 16.2558 | 15.8688 | 16.0623 | 0.39603 | 52.32 | 12.7039 | 13.47 | 64.05 | 15.1469 | 11.58 | 18.5156 | 19.0664 | 46.6766 | 37.3983 | -9.2783 | 11.73 | 0.5507 | -3.0393 | 58.185 | 18.791 | 42.0375 | 66.9942 | 1.1077 | 1.8456 | 0.69619 | 1.1962 | 5.8263e-37 | 0.69098 | -1.4053e-38 | 10.5891 | 0.29839 | -2.5407 | 10.8937
| 52.32 | 9.1 | 13.47 | 63.3 | 11.2 | 11.58 | 16.2558 | 16.1101 | 16.183 | 0.39339 | 52.32 | 12.6799 | 13.47 | 63.3 | 15.606 | 11.58 | 18.4992 | 19.4331 | 46.7307 | 36.5762 | -10.1544 | 10.98 | 0.93387 | -3.3559 | 57.81 | 18.9661 | 41.6534 | 60.9961 | 1.1017 | 1.8535 | 0.69878 | 1.1988 | 4.3748e-37 | 0.71094 | -1.0857e-38 | 9.9668 | 0.50385 | -2.7994 | 10.3647
6W m.I. - 6W o.I. | 49.85 | 9.39 | 13.82 | 63.32 | 10.97 | 11.56 | 16.7082 | 15.9366 | 16.3224 | 0.3903 | 49.85 | 13.0549 | 13.82 | 63.32 | 15.2516 | 11.56 | 19.0111 | 19.1375 | 46.6307 | 37.1605 | -9.4702 | 13.47 | 0.12638 | -3.1491 | 56.585 | 19.0743 | 41.8956 | 43.3622 | 1.0817 | 1.8583 | 0.69714 | 1.1995 | 5.2413e-37 | 0.72338 | -1.3235e-38 | 12.4525 | 0.068007 | -2.6254 | 12.7264
| 49.85 | 9.39 | 13.82 | 62.01 | 11.14 | 11.73 | 16.7082 | 16.1769 | 16.4426 | 0.38759 | 49.85 | 13.0295 | 13.82 | 62.01 | 15.4577 | 11.73 | 18.9937 | 19.4045 | 46.6865 | 37.1928 | -9.4937 | 12.16 | 0.41084 | -3.1774 | 55.93 | 19.1991 | 41.9397 | 35.1649 | 1.071 | 1.864 | 0.69685 | 1.2007 | 5.4165e-37 | 0.73783 | -1.395e-38 | 11.3537 | 0.22041 | -2.6463 | 11.6601
| 49.85 | 9.39 | 13.82 | 61.94 | 11.44 | 11.81 | 16.7082 | 16.4423 | 16.5753 | 0.38455 | 49.85 | 13.0009 | 13.82 | 61.94 | 15.8393 | 11.81 | 18.9741 | 19.7575 | 46.7492 | 36.7088 | -10.0404 | 12.09 | 0.78338 | -3.3886 | 55.895 | 19.3658 | 41.729 | 34.751 | 1.0704 | 1.8715 | 0.69827 | 1.2028 | 4.6287e-37 | 0.75729 | -1.2236e-38 | 11.2943 | 0.41859 | -2.8172 | 11.6479
| 50.17 | 9.6 | 13.52 | 63.32 | 10.97 | 11.56 | 16.5816 | 15.9366 | 16.2591 | 0.39171 | 50.17 | 13.3604 | 13.52 | 63.32 | 15.2671 | 11.56 | 19.0077 | 19.1499 | 45.3401 | 37.1325 | -8.2077 | 13.15 | 0.14219 | -2.7307 | 56.745 | 19.0788 | 41.2363 | 45.495 | 1.0843 | 1.8585 | 0.70165 | 1.2008 | 3.203e-37 | 0.72389 | -8.0937e-39 | 12.1274 | 0.076506 | -2.2741 | 12.339
| 50.17 | 9.6 | 13.52 | 62.01 | 11.14 | 11.73 | 16.5816 | 16.1769 | 16.3793 | 0.38902 | 50.17 | 13.3346 | 13.52 | 62.01 | 15.4737 | 11.73 | 18.9895 | 19.4172 | 45.3956 | 37.1643 | -8.2312 | 11.84 | 0.42769 | -2.7562 | 56.09 | 19.2034 | 41.2799 | 37.0881 | 1.0736 | 1.8642 | 0.70135 | 1.202 | 3.3093e-37 | 0.73832 | -8.5289e-39 | 11.028 | 0.22943 | -2.293 | 11.2662
| 50.17 | 9.6 | 13.52 | 61.94 | 11.44 | 11.81 | 16.5816 | 16.4423 | 16.512 | 0.38601 | 50.17 | 13.3056 | 13.52 | 61.94 | 15.8559 | 11.81 | 18.9692 | 19.7708 | 45.4578 | 36.68 | -8.7778 | 11.77 | 0.80162 | -2.964 | 56.055 | 19.37 | 41.0689 | 36.663 | 1.0731 | 1.8717 | 0.70282 | 1.2042 | 2.8259e-37 | 0.75778 | -7.4749e-39 | 10.9686 | 0.4283 | -2.4614 | 11.2496
| 51.6 | 10.05 | 14.18 | 63.32 | 10.97 | 11.56 | 17.3803 | 15.9366 | 16.6584 | 0.38262 | 51.6 | 13.8953 | 14.18 | 63.32 | 15.1674 | 11.56 | 19.8533 | 19.0705 | 45.5809 | 37.3133 | -8.2676 | 11.72 | -0.78283 | -2.8053 | 57.46 | 19.4619 | 41.4471 | 55.6516 | 1.096 | 1.8758 | 0.70019 | 1.2044 | 3.7499e-37 | 0.76858 | -1.006e-38 | 10.6937 | -0.41734 | -2.3292 | 10.9523
| 51.6 | 10.05 | 14.18 | 62.01 | 11.14 | 11.73 | 17.3803 | 16.1769 | 16.7786 | 0.3798 | 51.6 | 13.867 | 14.18 | 62.01 | 15.371 | 11.73 | 19.8335 | 19.3355 | 45.6394 | 37.3482 | -8.2912 | 10.41 | -0.498 | -2.8313 | 56.805 | 19.5845 | 41.4938 | 46.308 | 1.0853 | 1.8813 | 0.69987 | 1.2056 | 3.883e-37 | 0.78306 | -1.0614e-38 | 9.5918 | -0.26471 | -2.3485 | 9.8787
| 51.6 | 10.05 | 14.18 | 61.94 | 11.44 | 11.81 | 17.3803 | 16.4423 | 16.9113 | 0.37664 | 51.6 | 13.8353 | 14.18 | 61.94 | 15.7488 | 11.81 | 19.8113 | 19.685 | 45.705 | 36.8662 | -8.8388 | 10.34 | -0.12624 | -3.0434 | 56.77 | 19.7482 | 41.2856 | 45.8329 | 1.0847 | 1.8887 | 0.70131 | 1.2077 | 3.3233e-37 | 0.80253 | -9.3098e-39 | 9.5323 | -0.066843 | -2.5199 | 9.86